## 1.通用
西南油气田分公司风险作业管理目录清单及人员到现场矩阵（通用部分）
序号 | 专业 | 子系统 | 作业活动名称 | 风险作业目录序号 | 作业风险等级（ABC) | 主要作业步骤 | 涉及特殊作业类型 | [8 empty] | 主要危害及风险 | 风险防控层级 | 作业现场关键步骤管控人员矩阵 | [6 empty] | 关键作业步骤旁站监督机构 | 是否属于“四条红线”作业
[7 empty] | 动火作业 | 受限空间作业 | 临时用电作业 | 动土 作业 | 高处 作业 | 管线与设备打开作业 | 吊装作业 | 断路 作业 | 射线作业 |  |  | 公司级 | 二级单位 |  |  | 基层单位
[18 empty] | 分公司业务部门 | 主要领导或分管领导 | 业务科室领导 | 业务科室人员 | 主要领导或分管领导 | 业务部门负责人 | 业务部门技术人员
1 | 通用专业 | 动火作业 | 特级动火：【在火灾爆炸危险场所处于运行状态下的生产装置设备、管道、储罐、容器等部位（本体及其附件）上进行的动火作业（包括带压不置换动火作业）】 注：执行《西南油气田分公司动火作业安全管理规范》附录动火作业等级划分。 | CN-TY-A01 | A | 1.作业前准备（作业方案规定的作业前技术措施、能量隔离、气体检测等）；2.安全技术交底；3.开工条件确认；4.进行动火作业；5.清理作业现场、关闭作业许可。 | √ | [8 empty] | 1.作业方案规定的技术措施有误或措施实施不完全 、能量隔离不彻底等导致物料或气体泄漏、设备未具备动火条件、未开展气体检测、动火点周边未清理易燃易爆物品引发火灾爆炸。2.焊机、发电机等用电设备未由专业人员正确连接导致人员触电。3.动火区域未设置警示区域无关人员误入导致人身伤害。4.氧气乙炔气瓶安全附件失效、未加装回火器、未按规定放置、未采取防晒措施等导致气瓶爆炸。5.动火过程中可能存在的受限空间作业、吊装作业、高处作业、临时用电作业未按相应管理规范管理和作业导致的中毒窒息、起重伤害、高处坠落、触电等伤害。 | 二级单位 | / | 2.3.4 | / | / | 2.3.4 | 1.5 | / | HSE监督中心 | 是
2 | 通用专业 | 动火作业 | 特级动火：【存有易燃易爆介质的重大危险源罐区防火堤内的动火作业】 注：执行《西南油气田分公司动火作业安全管理规范》附录动火作业等级划分。 | CN-TY-A02 | A | 1.作业前准备（作业方案规定的作业前技术措施、能量隔离、气体检测等）；2.安全技术交底；3.开工条件确认；4.进行动火作业；5.清理作业现场、关闭作业许可。 | √ | [8 empty] | 1.作业方案规定的技术措施有误或措施实施不完全 、能量隔离不彻底等导致物料或气体泄漏、设备未具备动火条件、未开展气体检测、动火点周边未清理易燃易爆物品引发火灾爆炸。2.焊机、发电机等用电设备未由专业人员正确连接导致人员触电。3.动火区域未设置警示区域无关人员误入导致人身伤害。4.氧气乙炔气瓶安全附件失效、未加装回火器、未按规定放置、未采取防晒措施等导致气瓶爆炸。5.动火过程中可能存在的受限空间作业、吊装作业、高处作业、临时用电作业未按相应管理规范管理和作业导致的中毒窒息、起重伤害、高处坠落、触电等伤害。 | 二级单位 | / | 2.3.4 | / | / | 2.3.4 | 1.5 | / | HSE监督中心 | 是
3 | 通用专业 | 动火作业 | 一级动火：在火灾爆炸危险场所进行的除特级动火作业以外的动火作业。 注：执行《西南油气田分公司动火作业安全管理规范》附录动火作业等级划分。 | CN-TY-A03 | A | 1.作业前准备（清洗、吹扫、置换、蒸煮、能量隔离、气体检测等）；2.安全技术交底；3.开工条件确认；4.进行动火作业；5.清理作业现场、关闭作业许可。 | √ | [8 empty] | 1.能量隔离不彻底物料或气体泄漏、设备未具备动火条件、未开展气体检测、动火点周边未清理易燃易爆物品引发火灾爆炸。2.焊机、发电机等用电设备未由专业人员正确连接导致人员触电。3.动火区域未设置警示区域无关人员误入导致人身伤害。4.氧气乙炔气瓶安全附件失效、未加装回火器、未按规定放置、未采取防晒措施等导致气瓶爆炸。7.动火过程中可能存在的受限空间作业、吊装作业、高处作业、管线与设备打开作业、临时用电作业未按相应管理规范管理和作业导致的中毒窒息、起重伤害、高处坠落、灼烫、触电等伤害。 | 三级单位 | / | / | / | / | 2.3.4 | 1 | 5 | HSE办 | 是
4 | 通用专业 | 动火作业 | 一级动火：管廊上的动火作业。 注：执行《西南油气田分公司动火作业安全管理规范》附录动火作业等级划分。 | CN-TY-A04 | A | 1.作业前准备（清洗、吹扫、置换、蒸煮、能量隔离、气体检测等）；2.安全技术交底；3.开工条件确认；4.进行动火作业；5.清理作业现场、关闭作业许可。 | √ | [8 empty] | 1.能量隔离不彻底物料或气体泄漏、设备未具备动火条件、未开展气体检测、动火点周边未清理易燃易爆物品引发火灾爆炸。2.焊机、发电机等用电设备未由专业人员正确连接导致人员触电。3.动火区域未设置警示区域无关人员误入导致人身伤害。4.氧气乙炔气瓶安全附件失效、未加装回火器、未按规定放置、未采取防晒措施等导致气瓶爆炸。7.动火过程中可能存在的受限空间作业、吊装作业、高处作业、管线与设备打开作业、临时用电作业未按相应管理规范管理和作业导致的中毒窒息、起重伤害、高处坠落、灼烫、触电等伤害。 | 三级单位 | / | / | / | / | 2.3.4 | 1 | 5 | HSE办 | 是
5 | 通用专业 | 动火作业 | 二级动火：除特级、一级以外的动火作业。【生产装置或系统全部停车，经清洗、置换、分析合格并采取安全隔离措施后，根据其火灾、爆炸危险性大小，至少由各二级单位负责人批准后可按二级动火审批】 注：执行《西南油气田分公司动火作业安全管理规范》附录动火作业等级划分。 | CN-TY-A05 | A | 1.作业前准备（清洗、吹扫、置换、蒸煮、能量隔离、气体检测等）；2.安全技术交底；3.开工条件确认；4.进行动火作业；5.清理作业现场、关闭作业许可。 | √ | [8 empty] | 1.能量隔离不彻底物料或气体泄漏、设备未具备动火条件、未开展气体检测、动火点周边未清理易燃易爆物品引发火灾爆炸。2.焊机、发电机等用电设备未由专业人员正确连接导致人员触电。3.动火区域未设置警示区域无关人员误入导致人身伤害。4.氧气乙炔气瓶安全附件失效、未加装回火器、未按规定放置、未采取防晒措施等导致气瓶爆炸。7.动火过程中可能存在的受限空间作业、吊装作业、高处作业、管线与设备打开作业、临时用电作业未按相应管理规范管理和作业导致的中毒窒息、起重伤害、高处坠落、灼烫、触电等伤害。 | 三级单位 | / | / | / | / | 2.3.4 | 1 | 5 | 属地监督 | 是
6 | 通用专业 | 高处作业 | Ⅰ级高处作业【2米～5米，含2米和5米，还含在坡度大于45度的斜坡上面实施的作业】 包括但不限于：利用非固定式作业平台、高空作业车、吊篮、梯子等工具或设施进行高处作业，以及脚手架搭设、拆除和使用等作业。 | CN-TY-A06 | A | 1.作业前准备；2.安全技术交底；3.开工条件确认；4.现场高处作业；5.清理作业现场、关闭作业许可。 |  |  |  |  | √ |  |  |  |  | 1.高处作业平台（如脚手架、高空作业车、梯子等）缺陷或防坠落装备缺陷（如安全带、生命线等）造成人员高处坠落。2.高处落物导致人员、物品损坏。3.平台、脚手架搭设或拆除未按规范要求导致倾覆、垮塌造成人员伤亡。4.无高处作业证人员违章作业 | 三级单位 | / | / | / | / | 2.3 | / | 1.5 | 属地监督 | 是
7 | 通用专业 | 高处作业 | Ⅱ、Ⅲ级高处作业【Ⅱ级指5米～15米，含15米；Ⅲ级指15米～30米，含30米；还包括在升降（吊装）口、坑、井、池、沟、洞等上面或附近进行的高处作业；在易燃、易爆、易中毒、易灼伤的区域或转动设备附近进行的高处作业；在无平台、无护栏的塔、釜、炉、罐等容器、设备及架空管道上进行的高处作业；在塔、釜、炉、罐等受限空间内进行的高处作业；在邻近排放有毒有害气体、粉尘的放空管线或烟囱及设备的高处作业；及符合《西南油气田分公司高处作业安全管理规范》第六条规定，应升级到Ⅱ、Ⅲ级管理的作业】 包括但不限于：利用非固定式作业平台、高空作业车、吊篮、梯子等工具或设施进行高处作业，以及脚手架搭设、拆除和使用等作业。 | CN-TY-A07 | A | 1.作业前准备；2.安全技术交底；3.开工条件确认；4.现场高处作业；5.清理作业现场、关闭作业许可。 |  |  |  |  | √ |  |  |  |  | 1.高处作业平台（如脚手架、高空作业车、梯子等）缺陷或防坠落装备缺陷（如安全带、生命线等）造成人员高处坠落。2.高处落物导致人员、物品损坏。3.平台、脚手架搭设或拆除未按规范要求导致倾覆、垮塌造成人员伤亡。4.无高处作业证人员违章作业。 | 三级单位 | / | / | / | / | 2.3 | / | 1.4.5 | Ⅱ级：HSE办 Ⅲ级：QHSE监督站 | 是
8 | 通用专业 | 高处作业 | Ⅳ级高处作业【高度在30米以上；包括在高温或低温环境下进行的异温高处作业；在降雪时进行的雪天高处作业；在降雨时进行的雨天高处作业；在室外完全采用人工照明进行的夜间高处作业；在接近或接触带电体条件下进行的带电高处作业；在无立足点或无牢靠立足点的条件下进行的悬空高处作业；以及符合《西南油气田分公司高处作业安全管理规范》第六条规定，应升级到Ⅳ级管理的作业】 包括但不限于：利用非固定式作业平台、高空作业车、吊篮、梯子等工具或设施进行高处作业，以及脚手架搭设、拆除和使用等作业。 | CN-TY-A08 | A | 1.作业前准备；2.安全技术交底；3.开工条件确认；4.现场高处作业；5.清理作业现场、关闭作业许可。 |  |  |  |  | √ |  |  |  |  | 1.高处作业平台（如脚手架、高空作业车、梯子等）缺陷或防坠落装备缺陷（如安全带、生命线等）造成人员高处坠落。2.高处落物导致人员、物品损坏。3.平台、脚手架搭设或拆除未按规范要求导致倾覆、垮塌造成人员伤亡。4.无高处作业证人员违章作业。5.未配备通讯工具，因沟通协调不畅导致人身伤害或设施设备损坏。 | 公司 | 2.3 | 2.3.4 | / | / | 2.3.4 | / | 1.5 | HSE监督中心 | 是
9 | 通用专业 | 特殊情况受限空间作业 | 特殊情况受限空间：缺氧、富氧、有毒、易燃易爆、经清洗或者置换仍不能满足相关要求的受限空间 | CN-TY-A09 | A | 1.作业前准备(密闭设备的置换、吹扫、水洗、能量隔离）；2.安全技术交底；3.检查增加的安全措施落实情况；4.开工条件确认；5.进入受限空间作业；6.清理作业现场、关闭作业许可。 |  | √ | [7 empty] | 1.因条件受限，受限空间经清洗或者置换仍不能满足相关要求，存在或部分存在缺氧、富氧、有毒、易燃易爆等风险，造成受限空间内中毒、窒息、火灾爆炸事故。2.进出入受限空间过程中高处坠落、物体打击。3.受限空间内部高温、低温导致烫伤、冻伤。4.作业人员违章作业和操作不当造成碰伤、摔伤等其他伤害。 | 公司 | 2.3.4 | 2.3.4 | / | / | 2.3.4 | 1.5 | 6 | HSE监督中心 | 是
10 | 通用专业 | 受限空间作业 | 进入受限空间作业【进入或探入受限，通风不良，可能存在易燃易爆、有毒有害物质或者缺氧，对进入人员的身体健康和生命安全构成威胁的封闭、半封闭设施及场所（包括反应器、塔、釜、槽、罐、炉膛、锅筒、管道以及地下室、窨井、坑、池、管沟或者其他封闭、半封闭场所）的作业】 | CN-TY-A10 | A | 1.作业前准备(密闭设备的置换、吹扫、水洗、能量隔离）；2.安全技术交底；3.开工条件确认；4.进入受限空间作业；5.清理作业现场、关闭作业许可。 |  | √ | [7 empty] | 1.因吹扫置换不合格或能量隔离缺陷，造成受限空间内中毒、窒息、火灾爆炸事故。2.进出入受限空间过程中高处坠落、物体打击。3.受限空间内部高温、低温导致烫伤、冻伤。4.作业人员违章作业和操作不当造成碰伤、摔伤等其他伤害。 | 三级单位 | / | / | / | / | 2.3.4 | 1 | 5 | 属地监督 | 是
11 | 通用专业 | 吊装作业 | 一级吊装【吊装质量大于100t或者长度大于60米（含60米），为一级吊装作业；实际起重量超过额定起重能力的80%，以及两台及以上的起重机联合起吊的】 | CN-TY-A11 | A | 1.作业前准备（吊装前人员、机具、环境等检查）2.安全技术交底；3.吊装机具就位；4.绑扎和吊挂；5.试吊；6.吊装；7.清理作业现场、关闭作业许可。 | [6 empty] | √ |  |  | 1.起重机械和吊具缺陷造成起重伤害；2.吊车在入场过程中造成的车辆伤害。2.吊装违章作业造成起重伤害或损坏设备设施。3.吊装过程中因指挥或操作不当造成起重伤害或损坏设备设施。4.未设置警戒区域或设置不当、监护人员履职不到位等，造成人员进入作业危险范围内引发起重伤害。5.吊装人员无资质违章作业造成的起重伤害。 | 二级单位 | / | 2.5.6 | / | / | 2.5.6 | 1.3.4 | 7 | QHSE监督站 | 是
12 | 通用专业 | 吊装作业 | 二级吊装【吊装质量在40t~100t（含40t和100t）】 | CN-TY-A12 | A | 1.作业前准备（吊装前人员、机具、环境等检查）2.安全技术交底；3.吊装机具就位；4.绑扎和吊挂；5.试吊；6.吊装；7.清理作业现场、关闭作业许可。 | [6 empty] | √ |  |  | 1.起重机械和吊具缺陷造成起重伤害；2.吊车在入场过程中造成的车辆伤害。2.吊装违章作业造成起重伤害或损坏设备设施。3.吊装过程中因指挥或操作不当造成起重伤害或损坏设备设施。4.未设置警戒区域或设置不当、监护人员履职不到位等，造成人员进入作业危险范围内引发起重伤害。6.吊装人员无资质违章作业造成的起重伤害。 | 二级单位 | / | / | / | 2.5.6 | 2.5.6 | 1.3.4 | 7 | HSE办 | 是
13 | 通用专业 | 吊装作业 | 三级吊装【（吊装质量小于40t）】 | CN-TY-A13 | A | 1.作业前准备（吊装前人员、机具、环境等检查）2.安全技术交底；3.吊装机具就位；4.绑扎和吊挂；5.试吊；6.吊装；7.清理作业现场、关闭作业许可。 | [6 empty] | √ |  |  | 1.起重机械和吊具缺陷造成起重伤害；2.吊车在入场过程中造成的车辆伤害。2.吊装违章作业造成起重伤害或损坏设备设施。3.吊装过程中因指挥或操作不当造成起重伤害或损坏设备设施。4.未设置警戒区域或设置不当、监护人员履职不到位等，造成人员进入作业危险范围内引发起重伤害。7.吊装人员无资质违章作业造成的起重伤害。 | 三级单位 | / | / | / | / | 2.5.6 | 1.3.4 | 7 | 属地监督 | 是
14 | 通用专业 | 临时用电作业 | 在50KW以上或同时用电设备在5台以上的施工、检修、生产中的临时用电 | CN-TY-A14 | A | 1.按审批的临时用电施工组织设计进行作业准备；2.断电隔离及作业条件确认；3.开工条件确认；4.安装线路；5.投用前检查确认；6.解除隔离投入运行；7.清理临时用电线路和设备、关闭作业许可。 |  |  | √ | [6 empty] | 1.临时用电施工组织设计缺陷造成电气专业火灾、触电和设备损坏。2.违章接线、送电造成电气专业火灾、触电和设备损坏。3.未进行电气专业隔离或隔离失效、未上锁挂牌导致触电。4.违章用电、配电设施未实施“一机一闸一保护”造成触电。5.电线电缆绝缘破损或用电设备缺陷造成触电。6.现场安全警示标识缺失或用电管理不当造成触电。 | 三级单位 | / | / | / | / | 2.3.5 | 4.6 | 1.7 | 属地监督 | 是
15 | 通用专业 | 临时用电作业 | 在50KW以下或同时用电设备在5台以下的施工、检修、生产中的临时用电 | CN-TY-A15 | A | 1.作业准备；2.断电隔离及作业条件确认；3.开工条件确认；4.安装线路；5.投用前检查确认；6.解除隔离投入运行；8.清理临时用电线路和设备、关闭作业许可。 |  |  | √ | [6 empty] | 1.违章接线、送电造成电气专业火灾、触电和设备损坏。2.未进行电气专业隔离或隔离失效、未上锁挂牌导致触电。3.违章用电、配电设施未实施“一机一闸一保护”造成触电。4.电线电缆绝缘破损或用电设备缺陷造成触电。5.现场安全警示标识缺失或用电管理不当造成触电。 | 三级单位 | / | / | / | / | 2.3.5 | 4.6 | 1.7 | 属地监督 | 是
16 | 通用专业 | 动土作业 | 挖掘深度大于6米；危险性较大的分部分项工程及地下隐蔽设施无法确认的动土作业 | CN-TY-A16 | A | 1.按施工方案进行作业准备；2.安全技术交底；3.开工条件确认；4.探管、人工挖掘探沟确认隐蔽设施并采取保护措施；5.动土挖掘；6.采取固壁支撑等防滑坡和塌方措施；7.清理现场，关闭作业许可。 |  | √ |  | √ |  |  |  | √ |  | 1.损坏埋地油气管线、电缆等造成油气泄漏、火灾爆炸、触电。2.损坏光纤、防雷接地网等设施造成次生事故。3.未采取固壁、支撑、排水等措施或措施不当造成坍塌和人员掩埋。4.违章作业造成坍塌、掩埋、机械伤害、物体打击、碰伤或摔伤等其他伤害。5.支撑或距离不当造成相邻建（构）筑物垮塌。6.在有毒有害环境作业，造成中毒窒息。7.在易燃易爆环境作业未使用防爆工具造成火灾爆炸。 | 二级单位 | / | / | 2.3. | / | 2.3 | 4.5.6 | 1.7 | HSE办 | 是
17 | 通用专业 | 动土作业 | 挖掘深度1.2米～6米（含6米） | CN-TY-A17 | A | 1.作业准备；2.安全技术交底；3.开工条件确认；4.探管、人工挖掘探沟确认隐蔽设施并采取保护措施；5.动土挖掘；6.采取固壁支撑等防滑坡和塌方措施；7.清理现场，关闭作业许可。 |  | √ |  | √ |  |  |  | √ |  | 1.损坏埋地油气管线、电缆等造成油气泄漏、火灾爆炸、触电。2.损坏光纤、防雷接地网等设施造成次生事故。3.未采取固壁、支撑、排水等措施或措施不当造成坍塌和人员掩埋。4.违章作业造成坍塌、掩埋、机械伤害、物体打击、碰伤或摔伤等其他伤害。5.支撑或距离不当造成相邻建（构）筑物垮塌。6.在有毒有害环境作业，造成中毒窒息。7.在易燃易爆环境作业未使用防爆工具造成火灾爆炸。 | 三级单位 | / | / | / | / | 2.3 | / | 1.4.5.6.7 | 属地监督 | 是
18 | 通用专业 | 动土作业 | 挖掘深度0.5米～1.2米（含0.5米和1.2米） | CN-TY-B01 | B | 1.作业准备；2.安全技术交底；3.开工条件确认；4.动土挖掘；5.清理现场，关闭作业许可。 |  |  |  | √ |  |  |  | √ |  | 1.损坏埋地油气管线、电缆等造成油气泄漏、火灾爆炸、触电。2.损坏光纤、防雷接地网等设施造成次生事故。3.违章作业造成机械伤害、物体打击、碰伤或摔伤等其他伤害。4.在有毒有害环境作业，造成中毒窒息。5.在易燃易爆环境作业未使用防爆工具造成火灾爆炸。 | 三级单位 | / | / | / | / | / | 2.3 | 1.4.5 | 属地监督 | 是
19 | 通用专业 | 管线与设备打开（盲板抽堵）作业 | 在运管线、容器打开【涉及石油天然气、硫化氢、氮气、高低温、高压等有毒有害危险介质的管线与设备打开（盲板抽堵）】 | CN-TY-A18 | A | 1.作业前准备（泄压、排尽、吹扫、置换、能量隔离、气体检测、高压盲板检测、环境确认、劳保穿戴等）；2.安全技术交底；3.开工条件确认；4.管线与设备打开（盲板抽堵）作业；5.作业现场清理，关闭作业许可。 | [5 empty] | √ |  |  |  | 1.因泄压、排尽、吹扫、置换、通风、能量隔离等措施不到位造成中毒窒息、灼烫、物体打击。2.未使用防爆工具、硫化亚铁自燃等引发的火灾爆炸。3.因采用不合格盲板造成有毒有害介质泄漏、窜漏造成的火灾爆炸、中毒窒息。4.无盲板位置图、盲板编号错误、指令有误等原因误开管线设备或抽堵盲板，造成有毒有害介质泄漏、超压等引发火灾爆炸、中毒窒息。5.同一管道上同时进行两处或两处以上的管线打开（盲板抽堵）作业，造成管线垮塌。6.管线和设备打开（盲板抽堵）作业时，由于劳保穿戴不当造成中毒窒息、灼烫、冻伤。7.作业时因使用工具不当、风险辨识不到位、不安全行为等原因造成机械伤害、物体打击。 | 三级单位 | / | / | / | / | 2.3.4 | / | 1.5 | HSE办 | 是
20 | 通用专业 | 管线与设备打开（盲板抽堵）作业 | 装置停车大检修，工艺处理合格后独立单元首次管线打开 | CN-TY-A19 | A | 1.作业前准备（泄压、排尽、吹扫、置换、能量隔离、气体检测、高压盲板检测、环境确认、劳保穿戴等）；2.安全技术交底；3.开工条件确认；4.管线与设备打开（盲板抽堵）作业；5.作业现场清理，关闭作业许可。 | [5 empty] | √ |  |  |  | 1.因泄压、排尽、吹扫、置换、通风、能量隔离等措施不到位造成中毒窒息、灼烫、物体打击。2.硫化亚铁自燃。3.同一管道上同时进行两处或两处以上的管线打开（盲板抽堵）作业，造成管线垮塌。4.管线和设备打开（盲板抽堵）作业时，由于劳保穿戴不当造成中毒窒息。5.作业时因使用工具不当、风险辨识不到位、不安全行为等原因造成机械伤害、物体打击。 | 三级单位 | / | / | / | / | 2.3.4 | / | 1.5 | HSE办 | 是
21 | 通用专业 | 断路作业 | 断路作业（涉及逃生和疏散通道、消防通道） | CN-TY-A20 | A | 1.作业准备（按既定方案组织交通）；2.安全技术交底；3.设置路障、标识或人员指挥等；4.作业现场清理，关闭作业许可。 | [7 empty] | √ |  | 1.因消防通道阻断，造成火灾救援滞后；2.因应急和疏散通道阻断，使应急车辆和人员疏散受阻，造成事故后果扩大。 | 三级单位 | / | / | / | / | / | 2.3 | 4 | 属地监督 | 是
22 | 通用专业 | 射线作业 | 射线作业(涉及放射源或吊装、高处等特殊作业) | CN-TY-A21 | A | 1.作业前准备；2.安全技术交底；3.开工条件确认；4.射线作业；5.作业现场清理、关闭作业许可。 |  |  |  |  | √ |  | √ |  | √ | 1.操作失误、防护措施不当、监督区和控制区设置不当、监护不到位、作业前通告有误等，造成人员急性辐射病。2.高处作业造成高处坠落.3.吊装机具可能造成起重伤害。4.进场车辆造成车辆伤害。5.作业环境可能有中毒窒息、物体打击、机械伤害、触电、烫伤、火灾爆炸、坍塌倾覆、其它伤害等风险。 | 三级单位 | / | / | / | / | 2.3 | / | 1.4 | 属地监督 | 是
23 | 通用专业 | 射线作业 | 射线作业 | CN-TY-B02 | B | 1.作业前准备；2.安全技术交底；3.开工条件确认；4.射线作业；5.作业现场清理、关闭作业许可。 | [8 empty] | √ | 1.操作失误、防护措施不当、监督区和控制区设置不当、监护不到位、作业前通告有误等，造成人员急性辐射病。2.进场造成车辆伤害。3.作业环境可能有中毒窒息、物体打击、机械伤害、触电、烫伤、火灾爆炸、坍塌倾覆、其它伤害等风险。 | 三级单位 | / | / | / | / | / | 2.3 | / | 属地监督 | 是
24 | 通用专业 | 其他作业 | 建、构筑物拆除（涉及特殊作业） | CN-TY-A22 | A | 1.作业准备；2.安全技术交底；3.开工条件确认；4.拆除作业；5.清理现场，关闭作业许可。 | √ | √ | √ | √ | √ |  | √ | √ |  | 1.拆除方法不当，造成建（构）筑物垮塌伤人，物体打击事故等。2.车辆、挖掘机等施工机具使用不当造成车辆伤害、机械伤害等。3.吊装作业操作不当造成起重伤害。4.拆除建（构）筑物的噪声、粉尘、固废等环境污染、健康损害。5.禁火区内使用非防爆工具、违规动火等造成火灾爆炸事故。6.有硫化氢泄漏风险等有毒有害区域，防护不当造成中毒窒息事故。7.超过1.2米的动土作业未按受限空间管理造成中毒窒息事故。8.支撑固壁不当造成坍塌伤人事故。 | 三级单位 | / | / | / | / | 2.3.4 | / | 1.5 | 属地监督 | 是
25 | 通用专业 | 其他作业 | 建、构筑物拆除（不涉及特殊作业） | CN-TY-C01 | C | 1.作业准备；2.安全技术交底；3.开工条件确认；4.拆除作业；5.清理现场，关闭作业许可。 | [9 empty] | 1.拆除方法不当，造成建（构）筑物垮塌伤人，物体打击事故等。2.车辆、挖掘机等施工机具使用不当造成车辆伤害、机械伤害等。3.拆除建（构）筑物的噪声、粉尘、固废等环境污染、健康损害。 | 三级单位 | / | / | / | / | / | / | 2.3 | 属地监督 | 是
26 | 通用专业 | 其他作业 | 测厚作业(涉及特殊作业) | CN-TY-A23 | A | 1.作业准备；2.安全技术交底；3.开工条件确认；4.测厚作业；5.清理现场，关闭作业许可。 | √ |  |  |  | √ |  |  |  |  | 1.作业环境有毒有害气体或可燃液体泄漏，可能造成火灾爆炸、中毒窒息等事故。2.高温设备表面可能造成烫伤。3.高处作业违章作业或防护不当造成高处坠落。4.高处坠物造成物体打击。 | 三级单位 | / | / | / | / | 2.3.4 | / | 1.5 | 属地监督 | 是
27 | 通用专业 | 其他作业 | 测厚作业 | CN-TY-C02 | C | 1.作业准备；2.安全技术交底；3.开工条件确认；4.测厚作业；5.清理现场，关闭作业许可。 | [9 empty] | 1.作业环境有毒有害气体或可燃液体泄漏，可能造成火灾爆炸、中毒窒息等事故。2.高温设备表面可能造成烫伤。3.高处作业违章作业或防护不当造成高处坠落。4.高处坠物造成物体打击。 | 三级单位 | / | / | / | / | / | / | 1.2.3.4.5 | 属地监督 | 是
28 | 通用专业 | 其他作业 | 脚手架搭拆作业(涉及特殊作业，低于30米) | CN-TY-A24 | A | 1.作业准备；2.安全技术交底；3.开工条件确认；4.脚手架搭拆作业；5.清理现场，关闭作业许可。 |  |  |  |  | √ |  |  |  |  | 1.高处作业违章作业或防护不当造成高处坠落。2.脚手架搭设或拆除违规，可能造成坍塌。3.高处坠物造成物体打击。4.作业环境有毒有害气体或可燃液体泄漏，可能造成火灾爆炸、中毒窒息等事故。 | 三级单位 | / | / | / | / | 2.3.4 | / | 1.5 | 属地监督 | 是
29 | 通用专业 | 其他作业 | 脚手架搭拆作业（不涉及特殊作业） | CN-TY-C03 | C | 1.作业准备；2.安全技术交底；3.开工条件确认；4.脚手架搭拆作业；5.清理现场，关闭作业许可。 | [9 empty] | 1.脚手架搭设或拆除违规，可能造成坍塌。2.高处坠物造成物体打击。3.作业环境有毒有害气体或可燃液体泄漏，可能造成火灾爆炸、中毒窒息等事故。 | 三级单位 | / | / | / | / | / | / | 1.2.3.4.5 | 属地监督 | 是
30 | 通用专业 | 其他作业 | 防腐保温作业(涉及特级动火) | CN-TY-A25 | A | 1.作业准备；2.安全技术交底；3.开工条件确认；4.除锈；5.防腐保温；6.清理现场，关闭作业许可。 | √ | [8 empty] | 1.在运装置（含附件）本体或禁火区打磨不当，因火花等原因引发火灾爆炸。2.高处作业违章作业或防护不当造成高处坠落。3.高空抛物、高处坠物造成物体打击。4.受限空间作业或作业环境有毒有害气体泄漏，可能造成中毒窒息。5.作业失误可能造成碰伤、摔伤等其他伤害。 | 二级单位 | / | 2.3.4.5 | / | / | 2.3.4.5 | / | 1.6 | QHSE监督站 | 是
31 | 通用专业 | 其他作业 | 防腐保温作业(涉及特殊作业) | CN-TY-A26 | A | 1.作业准备；2.安全技术交底；3.开工条件确认；4.防腐保温作业；5.清理现场，关闭作业许可。 | √ | √ |  |  | √ |  |  |  |  | 1.在禁火区打磨不当，因火花等原因引发火灾爆炸。2.高处作业违章作业或防护不当造成高处坠落。3.高空抛物、高处坠物造成物体打击。4.受限空间作业或作业环境有毒有害气体泄漏，可能造成中毒窒息。5.作业失误可能造成碰伤、摔伤等其他伤害。 | 三级单位 | / | / | / | / | 2.3.4 | / | 1.5 | 属地监督 | 是
32 | 通用专业 | 其他作业 | 防腐保温作业（不涉及特殊作业） | CN-TY-C04 | C | 1.作业准备；2.安全技术交底；3.开工条件确认；4.防腐保温作业；5.清理现场，关闭作业许可。 | [9 empty] | 1.作业环境有毒有害气体泄漏，可能造成中毒窒息。2.作业失误可能造成碰伤、摔伤等其他伤害。 | 三级单位 | / | / | / | / | / | / | 2.3 | 属地监督 | 是
33 | 通用专业 | 其他作业 | 行车维修作业 | CN-TY-B03 | B | 1.电动葫芦、连接线、导轨等检查、维修；2.调试 |  |  |  |  | √ |  |  |  |  | 1.突然启动，造成人身伤害 2.高处坠落 3.工器具掉落导致人身伤害 4.绊倒 5.吊钩上限位失效导致钢丝绳崩断，吊钩掉落 6.气体泄漏、硫化氢中毒 | 三级单位 | / | / | / | / | / | / | 1.2 | 属地监督 | 是
34 | 通用专业 | 其他作业 | 安全阀在线校验作业 | CN-TY-C05 | C | 1.取得安全阀临时停用审批手续；2.作业条件确认；3.实施作业；4.恢复 |  |  |  |  | √ |  |  |  |  | 物体打击 | 三级单位 | / | / | / | / | / | / | / | 属地监督 | 是
35 | 通用专业 | 其他作业 | 安全阀拆卸及更换作业 | CN-TY-A27 | A | 1.隔离管段泄压操作；2.阀门拆卸、安装；3.流程验漏，流程恢复 |  |  |  |  | √ | √ |  |  |  | 安全阀前端控制阀关闭后站场设备、管道超压。人员硫化氢中毒。高压气体伤人、物体打击。 | 三级单位 | / | / | / | / | / | / | 1 | 属地监督 | 是
36 | 通用专业 | 其他作业 | 注氮作业（属地内部执行） | CN-TY-B04 | B | 1.作业前准备，编制注氮气方案；2.作业现场确认；3.注氮管线连接；4.注氮作业；5.注氮管线拆除；6.工完料尽场地清 | [5 empty] | √ |  |  |  | 中毒窒息 | 三级单位 | / | / | / | / | / | / | 2.3.4.5 | 属地监督 | 是
37 | 通用专业 | 其他作业 | 注氮作业（承包商执行） | CN-TY-B05 | B | 1.作业前准备，编制注氮气方案；2.作业现场确认；3.注氮管线连接；4.注氮作业；5.注氮管线拆除；6.工完料尽场地清 | [5 empty] | √ |  |  |  | 中毒窒息 | 三级单位 | / | / | / | / | / | / | 2.3.4.5 | 属地监督 | 是
38 | 通用专业 | 其他作业 | 除砂器清洗或更换滤芯（涉及动火、高处、吊装等危险作业时） | CN-TY-A28 | A | 1.流程倒换及系统隔开；2.氮气置换；3.打开快开盲板；4、清洗或更换；5.解除隔离；6.置换和投用 | √ |  |  |  | √ | √ | √ |  |  | 设备打开：氮气窒息、可燃气体、中毒、环境污染、物体打击、吊车倾覆、高处坠落 | 三级单位 | / | / | / | / | / | / | 1.2.3.4.5.6 | 属地监督 | 是
39 | 通用专业 | 其他作业 | 除砂器清洗或更换滤芯（不涉及特殊作业） | CN-TY-B06 | B | 1.泄压 2.打开除砂器快开盲板 3.清洗滤芯 4.关闭除砂器快开盲板 5.恢复 | [9 empty] | 火灾爆炸、物体打击、设备失效泄漏 | 三级单位 | / | / | / | / | / | / | 2.3.4 | 属地监督 | 是
40 | 通用专业 | 其他作业 | 气井柱塞、间开工艺装置维护保养作业（涉及管线打开） | CN-TY-A29 | A | 1.泄压；2.打开并检测设备；3.更换控制器、气动阀、传感器、分水器 | [5 empty] | √ |  |  |  | 放空：气体冲击；安装设备：人员高处坠落、高处落物、物体打击 | 三级单位 | / | / | / | / | / | / | 2.3 | 属地监督 | 是
41 | 通用专业 | 其他作业 | 气井柱塞、间开工艺装置维护保养作业（不涉及管线打开） | CN-TY-C06 | C | 1.施工准备；2.开工条件确认；3.泄压；4.更换柱塞、缓冲器、电动阀阀芯等；5.恢复。 | [9 empty] | 机械伤害、起重伤害、坍塌、淹溺 | 三级单位 | / | / | / | / | / | / | / | 属地监督 | 是
42 | 通用专业 | 其他作业 | 气田水池大修、维修、清淤或抽吸作业（涉及受限空间、挖掘、吊装、高处临边等特殊作业或含硫化氢、凝析油等危险介质） | CN-TY-A30 | A | 1.施工准备；2.测量放线；3.临时道路修筑；4.管沟开挖；5.管段下沟；6.回填 |  | √ |  | √ | √ |  | √ |  |  | 机械伤害、起重伤害、坍塌、车辆伤害 | 三级单位 | / | / | / | / | 2 | / | 1.3.4.5.6 | 属地监督 | 是
43 | 通用专业 | 其他作业 | 气田水池大修、维修、清淤或抽吸作业（不涉及受限空间、挖掘、吊装、高处临边等特殊作业，不含硫化氢、凝析油等危险介质） | CN-TY-B07 | B | 1.材料转运及机具进场；2.安全技术交底及开工条件确认、3.清淤、检修；4.固化；5.回填；6.清理现场 | [9 empty] | 清淤：进入受限空间：窒息；淹溺、环境污染 | 三级单位 | / | / | / | / | / | / | 2 | 属地监督 | 是

## 2.钻试修
西南油气田分公司风险作业目录清单及人员到现场矩阵（钻试修专业）
序号 | 专业 | 子系统 | 作业活动名称 | 风险作业目录序号 | 作业风险等级（ABC) | 主要作业步骤 | 涉及特殊作业类型 | [8 empty] | 主要风险 | 主要危害 | 风险防控层级 | 作业现场关键步骤管控人员矩阵 | [7 empty] | 关键作业步骤检查监督机构 | 是否属于“四条红线”作业
[7 empty] | 动火作业 | 受限空间作业 | 临时用电作业 | 动土作业 | 高处作业 | 管线与设备打开作业 | 井控作业 | 射线作业 | 吊装作业 |  |  |  | 公司级 | 建设单位 |  | 施工单位
[19 empty] | 公司业务部门 | 业务部门人员 | 项目部人员 | 钻探公司二级单位领导 | 钻探公司业务部门 | 井队负责人 | 作业负责人 | 安全监督
1 | 钻试修专业 | 钻井 试修 | 受限空间作业（清掏罐、方井作业） | CN-ZSX-A01 | A | 1.作业前准备；2.安全技术交底；3.开工条件确认；4.密闭设备或空间清洗、吹扫；5.密闭设备或空间得打开；6.受限空间强制通风；7.气体检测8.进入受限空间作业（连续气体检测） |  | √ | [7 empty] | 缺氧窒息、火灾爆炸、有毒气体中毒、坠落、机械伤害 | 人员伤亡、设备损坏、财产损失、环境污染 | 三级单位 | / | / | / | / | / | 6.7.8 | 1.2.3.4.5.6.7.8 | 1.2.3.4.5.6.7.8 | 工程技术监督中心 | 是
2 | 钻试修专业 | 钻井 试修 | 一级吊装（吊装质量大于100t或者长度大于60米（含60米），为一级吊装作业；实际起重量超过额定起重能力的80%，以及两台及以上的起重机联合起吊的） | CN-ZSX-A02 | A | 1.作业前准备：吊装前人员、机具、环境等检查；2.安全技术交底；3.吊装机具就位；4.捆扎和吊挂；5.试吊；6.吊装 | [8 empty] | √ | 吊物坠落、起重伤害、车辆伤害、物体打击 | 人员伤亡、设备损坏 | 二级单位 | / | / | / | 6 | 4.5 | 1.2.3.4.5.6 | 1.2.3.4.5.6 | 1.2.3.4.5.6 | 工程技术监督中心 | 否
3 | 钻试修专业 | 钻井 试修 | 二级吊装（吊装质量在40t~100t（含40t和100t） | CN-ZSX-A03 | A | 1.作业前准备：吊装前人员、机具、环境等检查；2.安全技术交底；3.吊装机具就位；4.捆扎和吊挂；5.试吊；6.吊装 | [8 empty] | √ | 吊物坠落、起重伤害、车辆伤害、物体打击 | 人员伤亡、设备损坏 | 三级单位 | / | / | / | / | / | 1.2.3.4.5.6 | 1.2.3.4.5.6 | 1.2.3.4.5.6 | 工程技术监督中心 | 否
4 | 钻试修专业 | 钻井 试修 | 三级吊装（吊装质量小于40t） | CN-ZSX-A04 | A | 1.作业前准备：吊装前人员、机具、环境等检查；2.安全技术交底；3.吊装机具就位；4.捆扎和吊挂；5.试吊；6.吊装 | [8 empty] | √ | 吊物坠落、起重伤害、车辆伤害、物体打击 | 人员伤亡、设备损坏 | 三级单位 | / | / | / | / | / | / | 1.2.3.4.5.6 | 1.2.3.4.5.6 | 工程技术监督中心 | 否
5 | 钻试修专业 | 钻井 试修 | 三级吊装存在以下情况：1.吊装物体质量虽不足40t，但形状复杂、刚度小、长径比大、精密贵重；2.在作业条件特殊的情况下的三级吊装作业；环境温度低于-20℃的吊装作业；3.其他吊装作业环境、起重机械、吊物等较复杂的情况。 | CN-ZSX-A05 | A | 1.作业前准备：吊装前人员、机具、环境等检查；2.安全技术交底；3.吊装机具就位；4.捆扎和吊挂；5.试吊；6.吊装 | [8 empty] | √ | 吊物坠落、起重伤害、车辆伤害、物体打击 | 人员伤害、设备损坏、财产损失 | 三级单位 | / | / | / | / | / | 1.2.3.4.5.6 | 1.2.3.4.5.6 | 1.2.3.4.5.6 | 工程技术监督中心 | 否
6 | 钻试修专业 | 钻井 试修 | Ⅳ级高处作业涉及（1）在距坠落高度基准面30米以上有可能坠落的高处进行的作业（注：常规二层台起下钻作业、保养天车作业、更换井架灯、拆装起升井架大绳、高处落物检查、电测安装天滑轮除外）；（2）在高温或低温环境下进行的异温高处作业；（3）在降雪时进行的雪天高处作业；（4） 在降雨时进行的雨天高处作业；（5）在室外完全采用人工照明进行的夜间高处作业；（6）在接近或接触带电体条件下进行的带电高处作业；（7） 在无立足点或无牢靠立足点的条件下进行的悬空高处作业共7种情况的高处作业 | CN-ZSX-A06 | A | 1.作业前准备；2.安全技术交底；3.开工条件确认；4.现场高处作业。 |  |  |  |  | √ |  |  |  |  | 人员坠落、坠物 | 人员伤亡、设备损坏 | 二级单位 | / | / | / | 4 | 2.3.4 | 1.2.3.4 | 1.2.3.4 | 1.2.3.4 | 工程技术监督中心 | 否
7 | 钻试修专业 | 钻井 试修 | Ⅲ级高处作业涉及（1）在距坠落高度基准面15米以上小于等于30米有可能坠落的高处进行的作业；（2）拆装起升井架大绳作业；（3）电测安装天滑轮共3种情况的高处作业 | CN-ZSX-A07 | A | 1.作业前准备；2.安全技术交底；3.开工条件确认；4.现场高处作业。 |  |  |  |  | √ |  |  |  |  | 人员坠落、坠物 | 人员伤亡、设备损坏 | 三级单位 | / | / | / | / | / | 1.2.3.4 | 1.2.3.4 | 1.2.3.4 | 工程技术监督中心 | 否
8 | 钻试修专业 | 钻井 试修 | Ⅱ级高处作业在距坠落高度基准面5米以上小于等于15米有可能坠落的高处进行的作业 | CN-ZSX-A08 | A | 1.作业前准备；2.安全技术交底；3.开工条件确认；4.现场高处作业。 |  |  |  |  | √ |  |  |  |  | 人员坠落、坠物 | 人员伤亡、设备损坏 | 三级单位 | / | / | / | / | / | 1.2.3.4 | 1.2.3.4 | 1.2.3.4 | 工程技术监督中心 | 否
9 | 钻试修专业 | 钻井 试修 | Ⅰ级高处作业（2米～5米，含2米和5米，还含在坡度大于45度的斜坡上面实施的作业），包括但不限于：利用作业平台、高空作业车、吊篮、梯子等工具或设施进行高处作业，以及脚手架搭设、拆除和使用等作业。 | CN-ZSX-A09 | A | 1.作业前准备；2.安全技术交底；3.开工条件确认；4.现场高处作业。 |  |  |  |  | √ |  |  |  |  | 人员坠落、坠物 | 人员伤亡、设备损坏 | 三级单位 | / | / | / | / | / | 1.2.3.4 | 1.2.3.4 | 1.2.3.4 | 工程技术监督中心 | 否
10 | 钻试修专业 | 钻井 试修 | 一级动火：在火灾爆炸危险场所进行的除特级动火作业以外的动火作业。 注：执行《西南油气田分公司动火作业安全管理规范》附录动火作业等级划分。 | CN-ZSX-A10 | A | 1.作业前准备（清洗、吹扫、置换、蒸煮、能量隔离、气体检测等）；2.安全技术交底；3.开工条件确认；4.进行动火作业；5.清理作业现场、关闭作业许可。 | √ | [8 empty] | 火灾、爆炸、触电、机械伤害、物体打击、中毒窒息 | 人员伤亡、设备损坏、财产损失 | 三级单位 | / | / | / | / | 2.3.4 | 1.2.3.4 | 1.2.3.4.5 | 1.2.3.4.5 | 工程技术监督中心 | 是
11 | 钻试修专业 | 钻井 试修 | 一级动火：管廊上的动火作业。 注：执行《西南油气田分公司动火作业安全管理规范》附录动火作业等级划分。 | CN-ZSX-A11 | A | 1.作业前准备（清洗、吹扫、置换、蒸煮、能量隔离、气体检测等）；2.安全技术交底；3.开工条件确认；4.进行检修动火作业；5.清理作业现场、关闭作业许可。 | √ | [8 empty] | 火灾、爆炸、触电、机械伤害、物体打击、中毒窒息 | 人员伤亡、设备损坏、财产损失 | 三级单位 | / | / | / | / | 2.3.4 | 1.2.3.4 | 1.2.3.4.5 | 1.2.3.4.5 | 工程技术监督中心 | 是
12 | 钻试修专业 | 钻井 试修 | 二级动火：除特级、一级以外的动火作业。（生产装置或系统全部停车，经清洗、置换、分析合格并采取安全隔离措施后，根据其火灾、爆炸危险性大小，至少由各二级单位负责人批准后可按二级动火审批） 注：油气勘探与生产、油气管道及城镇燃气、净化化工系统等动火作业等级划分参照《西南油气田分公司动火作业安全管理规范》中的附录动火作业等级划分。 | CN-ZSX-A12 | A | 1.作业前准备（清洗、吹扫、置换、蒸煮、能量隔离、气体检测等）；2.安全技术交底；3.开工条件确认；4.进行检修动火作业；5.清理作业现场、关闭作业许可。 | √ | [8 empty] | 火灾、爆炸、触电、机械伤害、物体打击、中毒窒息 | 人员伤亡、设备损坏、财产损失 | 三级单位 | / | / | / | / | 2.3.4 | 2.3.4.5 | 1.2.3.4.5 | 1.2.3.4.5 | 工程技术监督中心 | 是
13 | 钻试修专业 | 钻井 | 放射性测井作业 | CN-ZSX-A13 | A | 1.作业前准备；2.安全技术交底；3.隔离；4.开工条件确认；5.射线作业 | [7 empty] | √ |  | 物体打击、机械伤害、辐射伤害、高处坠落、触电 | 人员伤亡、设备损坏 | 三级单位 | / | / | / | / | 5 | 2.3.4.5 | 1.2.3.4.5 | 1.2.3.4.5 | 工程技术监督中心 | 否
14 | 钻试修专业 | 试修 | 修井过程中起放井架 | CN-ZSX-A14 | A | 1.作业前准备；2.安全技术交底；3.开工条件确认；4.起放井架；5作业完成。 |  |  |  |  | √ |  | √ |  | √ | 物体打击、机械伤害、高处坠落、中毒窒息、起重伤害、车辆伤害 | 人员伤亡、环境污染 | 三级单位 | / | / | / | / | 4 | 2.3.4 | 2.3.4 | 1.2.3.4.5 | 工程技术监督中心 | 是
15 | 钻试修专业 | 试修 | 换装特殊四通及整改采油气井口装置1＃、2＃、3＃闸门作业。 | CN-ZSX-A15 | A | 1.作业前准备；2.安全技术交底；3.开工条件确认；4.拆原特殊四通及整改采油气井口装置1＃、2＃、3＃闸门；5.清洗钢圈槽、安装新钢圈；6.安装新装特殊四通及整改采油气井口装置1＃、2＃、3＃闸门；7.特殊四通副密封试压，闸门试压；8.作业完成。 | [6 empty] | √ |  | √ | 机械伤害、吊装风险、高处落物、高处坠落 | 人员伤亡、设备损坏 | 三级单位 | / | / | / | / | 2.3 | 2.3.4.5.6.7 | 2.3.4.5.6.7.8 | 1.2.3.4.5.6.7.8 | 工程技术监督中心 | 是
16 | 钻试修专业 | 试修 | 安装防喷器组合 | CN-ZSX-A16 | A | 1.作业前准备；2.安全技术交底；3.开工条件确认；4.安装防喷器组合；5试压。 |  |  |  |  | √ |  | √ |  | √ | 人员坠落、坠物、吊装风险、高处落物、高处坠落、有毒有害气体泄露、高压伤害 | 人员伤亡、设备损坏 | 三级单位 | / | / | / | / | 2.3.4.5 | 2.3.4.5 | 2.3.4.5 | 1.2.3.4.5 | 工程技术监督中心 | 是
17 | 钻试修专业 | 试修 | 不压井起下油管作业 | CN-ZSX-A17 | A | 1.作业设备安装;2.井口防喷控制系统安装;3.放喷流程安装;4.开工条件确认；5.油管暂堵;6.不压井起下油管 |  | √ |  |  | √ | √ | √ |  | √ | 物体打击、机械伤害、火灾 其他爆炸、起重伤害、高处坠落、 井喷失控 | 人员伤亡、设备损坏、财产损失 | 二级单位 | / | / | 4.5 | / | 4.5 | 4.5.6 | 4.5.6 | 1.2.3.4.5.6 | 工程技术监督中心 | 是（纳入常规作业）
18 | 钻试修专业 | 试修 | 压井后采用不压井作业机起下油管作业 | CN-ZSX-B01 | B | 1.调试不压井作业机设备；2.设备及封井器组试压；3.作业前条件确认及技术交底；4.起下井内管柱；5.清理现场（注：前期已完成压井及设备安装） |  | √ |  |  | √ |  | √ |  |  | 物体打击、机械伤害、火灾 其他爆炸、起重伤害、高处坠落、 井喷失控 | 人员伤亡、设备损坏、财产损失 | 三级单位 | / | / | / | / | 3 | 1.2.3.4 | 1.2.3.4 | 1.2.3.4.5 | 工程技术监督中心 | 是（纳入常规作业）
19 | 钻试修专业 | 试修 | 老井修井压井作业 | CN-ZSX-A18 | A | 1.作业前准备；2.作业前条件确认及技术交底；3.泄压放喷点火及压井施工 |  | √ |  |  |  |  | √ |  |  | 火灾、其他爆炸、井喷失控 | 人员伤亡、设备损坏、财产损失、环境污染 | 三级单位 | / | / | / | / | 1.2.3 | 1.2.3 | 1.2.3 | 1.2.3 | 工程技术监督中心 | 是
20 | 钻试修专业 | 试修 | 老井修井补下套管及固井 | CN-ZSX-A19 | A | 1.作业前准备；2.作业前条件确认及技术交底；3.下入套管至指定井深并坐挂；4.循环固井；5.侯凝 |  | √ |  |  | √ | √ | √ |  | √ | 物体打击、机械伤害、火灾 其他爆炸、起重伤害、高处坠落、井喷失控 | 人员伤亡、设备损坏、财产损失、环境污染 | 二级单位 | / | / | 2.3.4 | / | 2.3.4 | 1.2.3.4.5 | 1.2.3.4.5 | 1.2.3.4.5 | 工程技术监督中心 | 是
21 | 钻试修专业 | 试修 | 老井修井下入深井泵或特殊工艺完井管柱 | CN-ZSX-B02 | B | 1.作业前准备；2.作业前条件确认及技术交底；3.组合深井泵或特殊工具及配套入井；4.下入完井管柱至指定井深；5.坐油管挂或封隔器及验封； |  |  |  |  | √ |  | √ |  | √ | 物体打击、机械伤害、火灾 其他爆炸、起重伤害、高处坠落、井喷失控 | 人员伤亡、设备损坏、财产损失 | 三家单位 | / | / | / | / | 2.3 | 1.2.3.4.5 | 1.2.3.4.5 | 1.2.3.4.5 | 工程技术监督中心 | 是
22 | 钻试修专业 | 试修 | 连续油管作业（预测最高井口关井压力大于42MPa或高含硫油气井） | CN-ZSX-A20 | A | 1.作业设备安装;2.放喷流程安装;3.井口防喷控制系统安装;4.开工条件确认；5.下连续油管作业;6.压裂车等其它设备挤注作业;7.放喷作业 |  | √ |  |  | √ | √ | √ |  | √ | 机械伤害、物体打击、触电、高处坠落、火灾爆炸、车辆伤害 | 人员伤亡、设备损坏、财产损失 | 二级单位 | / | 4.5.6 | / | / | 4.5.6.7 | 4.5.6.7 | 4.5.6.7 | 1.2.3.4.5.6.7 | 工程技术监督中心 | 是
23 | 钻试修专业 | 试修 | 连续油管作业（预测最高井口关井压力不大于42MPa或含硫油气井） | CN-ZSX-B03 | B | 1.作业设备安装;2.放喷流程安装;3.井口防喷控制系统安装;4.开工条件确认；5.下连续油管作业;6.压裂车等其它设备挤注作业;7.放喷作业 |  | √ |  |  | √ | √ | √ |  | √ | 机械伤害、物体打击、触电、高处坠落、火灾爆炸、车辆伤害 | 人员伤亡、设备损坏、财产损失 | 二级单位 | / | / | 4.5.6 | / | 4.5.6.7 | 4.5.6.7 | 4.5.6.7 | 1.2.3.4.5.6.7 | 工程技术监督中心 | 是
24 | 钻试修专业 | 试修 | 老井钻开暂闭水泥塞、桥塞，或打捞桥塞作业 | CN-ZSX-A21 | A | 1.作业前准备（包括打捞工具、钻磨铣工具、防喷装置、作业机、吊车等）；2.开工条件确认；3.探塞面；4.打捞作业、钻塞作业；5.起钻 |  |  |  |  | √ |  | √ |  | √ | 井喷失控、高空落物、高处坠落、起重伤害、机械伤害 | 人员伤亡、设备损坏、财产损失、环境污染 | 二级单位 | / | 2 | / | 2.3.4.5 | 2.3.4.5 | 1.2.3.4.5 | 1.2.3.4.5 | 1.2.3.4.5 | 工程技术监督中心 | 是
25 | 钻试修专业 | 试修 | 气井解堵作业 | CN-ZSX-A22 | A | 1.放喷流程安装；2.开工条件确认；3.井下解堵作业（酸化解堵、有机溶剂化学解堵、连续油管冲砂解堵）；4.放喷作业 |  | √ |  |  | √ | √ | √ |  | √ | 液体中毒、物体打击、机械伤害、高压伤害、火灾爆炸 | 人员伤亡、设备损坏、财产损失、环境污染 | 二级单位 | / | 2.3 | / | / | 2.3.4 | 2.3.4 | 1.2.3.4 | 1.2.3.4 | 工程技术监督中心 | 是
26 | 钻试修专业 | 试修 | 油井解堵作业 | CN-ZSX-A23 | A | 1.关闭套管闸门，安装作业设备；2.开工条件确认；3.原油加热入井；4、热油解堵 | [5 empty] | √ |  |  |  | 环境污染、灼烫、火灾、物体打击、机械伤害、车辆伤害 | 人员伤亡、设备损坏、财产损失、环境污染 | 三级单位 | / | / | 2.3.4 | / | 2.3.4 | 2.3.4 | 1.2.3.4 | 1.2.3.4 | 工程技术监督中心 | 是
27 | 钻试修专业 | 试修 | 高压、高酸性气井酸化压裂施工及放喷排液测试作业 | CN-ZSX-A24 | A | 1.放喷流程安装;2.试压;3.液体配备;4.压裂设备安装试压;5.开工条件确认；6.酸化压裂施工;7.放喷排液 |  | √ |  | √ | √ | √ | √ |  | √ | 物体打击、机械伤害、中毒、火灾爆炸、车辆伤害 | 人员伤亡、设备损坏、财产损失、环境污染 | 二级单位 | / | 5.6.7 | / | / | 5.6.7 | 5.6.7 | 1.2.3.4.5.6.7 | 1.2.3.4.5.6.7 | 工程技术监督中心 | 是
28 | 钻试修专业 | 试修 | 井下封堵作业 | CN-ZSX-B04 | B | 1.作业设备安装；2.井口防喷装置及控制系统安装；3.开工条件确认；4.向井下注入水泥浆；5.候凝、试压 |  | √ |  | √ | √ | √ | √ |  | √ | 高处坠落、物体打击、机械伤害 | 人员伤亡、设备损坏、财产损失、环境污染 | 二级单位 | / | / | 3.4 | / | 3.4 | 3.4.5 | 1.2.3.4.5 | 1.2.3.4.5 | 工程技术监督中心 | 是

## 3.油气生产场站
西南油气田分公司风险作业目录清单及人员到现场矩阵（油气生产场站专业）
序号 | 专业 | 子系统 | 作业活动名称 | 风险作业目录序号 | 作业风险等级（A/B/C) | 主要作业步骤 | 涉及特殊作业类型 | [8 empty] | 主要风险 | 主要危害 | 风险防控层级 | 作业现场关键步骤管控人员矩阵 | [6 empty] | 关键作业步骤旁站监督机构 | 是否属于“四条红线”作业
[7 empty] | 动火作业 | 受限空间作业 | 临时用电作业 | 动土作业 | 高处作业 | 管道（设备）打开作业 | 吊装作业 | 断路作业 | 射线作业 |  |  |  | 公司级 | 二级单位 |  |  | 基层单位
[19 empty] | 公司业务部门 | 主要领导或分管领导 | 业务科室负责人 | 业务科室人员 | 主要领导或分管领导 | 业务部门负责人 | 业务部门技术人员
1 | 油气生产场站专业 | 采油气井口作业 | 井口装置主控阀（1、2、3号阀及以下部分且井口压力大于30MPa或硫化氢含硫≥30g/m³的井）带压更换作业 | CN-YQSC-A01 | A | 1.作业条件确认；2.系统隔离确认；3.确认更换阀门处于全开状态；4.安装不丢手设备；5.刮管及安装堵塞器；6.更换阀门；7.回收和拆除堵塞工具；8.解除隔离及恢复 |  | √ |  |  | √ | √ | √ |  |  | 物体打击 机械伤害 起重伤害 触电 高处坠落/落物 中毒和窒息 其他爆炸 其他伤害 | 人员伤亡 财产损失 设备损坏 | 公司 | 4.5.6 | 4.5.6 | / | 1.2.3 | 1.2.3.4.5 | 6.7.8 | / | 工程技术监督中心 | 是
2 | 油气生产场站专业 | 采油气井口作业 | 井口装置主控阀（1、2、3号阀及以下部分且井口压力小于30MPa或硫化氢含硫＜30g/m³的井）带压更换作业 | CN-YQSC-A02 | A | 1.作业条件确认；2.系统隔离确认；3.确认更换阀门处于全开状态；4.安装不丢手设备；5.刮管及安装堵塞器；6.更换阀门；7.回收和拆除堵塞工具；8.解除隔离及恢复 |  | √ |  |  | √ | √ | √ |  |  | 物体打击 机械伤害 起重伤害 触电 高处坠落/落物 中毒和窒息 其他爆炸 其他伤害 | 人员伤亡 财产损失 设备损坏 | 二级单位 | / | / | 4.5.6 | 1.2.3 | 1.2.3.4.5 | 6.7.8 | / | QHSE监督站 | 是
3 | 油气生产场站专业 | 采油气井口作业 | 井口装置非主控阀带压更换作业 | CN-YQSC-A03 | A | 1.作业条件确认；2.系统隔离确认；3.确认更换阀门处于全开状态；4.安装不丢手设备；5.刮管及安装堵塞器；6.更换阀门；7.回收和拆除堵塞工具；8.解除隔离及恢复 |  | √ |  |  | √ | √ | √ |  |  | 物体打击 机械伤害 起重伤害 触电 高处坠落/落物 中毒和窒息 其他爆炸 其他伤害 | 人员伤亡 财产损失 设备损坏 | 二级单位 | / | / | / | 3.4.5.6.7 | 3.4.5.6.7 | 1.2.8 | / | QHSE监督站 | 是
4 | 油气生产场站专业 | 采油气井口作业 | 井口装置非主控阀（4、5、6号阀）不带压更换作业 | CN-YQSC-A04 | A | 1.系统隔离（关闭相关主控阀门等）；2.放空泄压；3.拆除及安装阀门；4.恢复生产 |  | √ |  |  | √ | √ | √ |  |  | 物体打击 机械伤害 起重伤害 触电 高处坠落/落物 中毒和窒息 其他爆炸 其他伤害 | 人员伤亡 财产损失 设备损坏 | 二级单位 | / | / | / | 1.2.3.4 | 1.2.3.4 | / | / | QHSE监督站 | 是
5 | 油气生产场站专业 | 采油气井口作业 | 井口装置非主控阀（7、8、9号阀）不带压更换作业 | CN-YQSC-A05 | A | 1.系统隔离（关闭相关主控阀门等）；2.放空泄压；3.拆除及安装阀门；4.恢复生产 |  | √ |  |  | √ | √ | √ |  |  | 物体打击 机械伤害 起重伤害 触电 高处坠落/落物 中毒和窒息 其他爆炸 其他伤害 | 人员伤亡 财产损失 设备损坏 | 三级单位 | / | / | / | / | 1.2 | / | 3.4 | HSE办 | 是
6 | 油气生产场站专业 | 采油气井口作业 | 冷冻暂堵井口装置带压更换作业 | CN-YQSC-A06 | A | 1.作业条件确认；2.系统隔离确认；3.各级套管间注入通道确认；4.安装冰盒预冷冻井口；5.注入暂堵剂；6.持续冷冻形成桥塞；7.更换阀门；8.排出暂堵剂；9.解除隔离及恢复 |  | √ |  |  | √ | √ | √ |  |  | 物体打击 机械伤害 起重伤害 触电 高处坠落/落物 中毒和窒息 其他爆炸 其他伤害 | 人员伤亡 财产损失 设备损坏 | 二级单位 | 4.5.6.7 | 4.5.6.7 | / | / | 1.2.3.4.5.6.7 | / | / | QHSE监督站 | 是
7 | 油气生产场站专业 | 采油气井口作业 | 不带压重建（完善）井口 | CN-YQSC-A07 | A | 1.施工准备；2.开工条件确认；3.拆除井口法兰；4.安装井口阀门及取压装置；5.井口防腐；6.场地清理 |  | √ |  |  |  | √ |  |  |  | 物体打击 机械伤害 火灾 其他爆炸 中毒和窒息 其他伤害 | 人员伤亡 财产损失 设备损坏 | 三级单位 | / | / | / | / | 2.3.4 | / | 1.2.3.4.5.6 | HSE办 | 是
8 | 油气生产场站专业 | 采油气井口作业 | 井口防护网、操作平台等附属设施安装、拆除（站内动火） | CN-YQSC-A08 | A | 1.安全技术交底，确认作业条件；2.全程进行气体检测；3.防护网、操作平台加工、焊接（切割）、吊装安装；4.场地清理； | √ |  |  |  | √ |  | √ |  |  | 物体打击 机械伤害 起重伤害 触电 火灾 高处坠落/落物 中毒和窒息 其他爆炸 其他伤害 | 人员伤亡 财产损失 设备损坏 环境污染 | 三级单位 | / | / | / | / | 1 | / | 2.3 | HSE办 | 是
9 | 油气生产场站专业 | 采油气井口作业 | 井口泄压管线安装、拆除作业（与井口连接部分） | CN-YQSC-A09 | A | 1.施工准备；2.开工条件确认（包括系统隔离、气体检测等）；3.拆除井口法兰及原井泄压流程；4.安装井口阀门及法兰和高压部分泄压流程；5.安装低压泄压流程；6.流程试压；7.井口及泄压管线防腐；8.场地清理 |  |  |  |  | √ | √ | √ |  |  | 物体打击 车辆伤害 机械伤害 起重伤害 高处坠落/落物 其他爆炸 中毒和窒息 其他伤害 | 人员伤亡 财产损失 设备损坏 环境污染 | 三级单位 | / | / | / | / | 2.3.6 | / | 1.4.5.7 | HSE办 | 是
10 | 油气生产场站专业 | 采油气井口作业 | 井口泄压管线安装、拆除作业（不与井口连接部分） | CN-YQSC-C01 | C | 1.施工准备；2.开工条件确认；3.拆除泄压流程；4.安装泄压流程；5.流程试压；6.泄压管线防腐；7.场地清理 | [9 empty] | 物体打击 车辆伤害 机械伤害 其他伤害 | 人员伤亡 财产损失 设备损坏 环境污染 | 三级单位 | / | / | / | / | / | / | 1.2.3.4.5.6 | 属地监督 | 否
11 | 油气生产场站专业 | 采油气井口作业 | 油井泄压（提喷）管线安装、拆除作业 | CN-YQSC-A10 | A | 1.施工准备；2.确认管段隔离状态；3.安装、拆除泄压（提喷）管线；4.场地清理 |  |  |  |  | √ | √ | √ |  |  | 物体打击 机械伤害 起重伤害 高处坠落/落物 其他爆炸 中毒和窒息 其他伤害 | 人员伤亡 财产损失 设备损坏 环境污染 | 三级单位 | / | / | / | / | / | / | 2.3 | HSE办 | 是
12 | 油气生产场站专业 | 采油气井口作业 | 油气井配套泄压管线试压检测作业 | CN-YQSC-B01 | B | 1.检查确认采油树相关阀门已完全关断、无内外泄漏，并上锁挂牌；2.试压工器具准备、试压泵检查，电路连接；3.作业操作；4.试压泵试压检测 ；5.拆除试压连接管线及供电线路 |  | √ |  |  |  | √ |  |  |  | 物体打击 机械伤害 中毒和窒息 | 人员伤亡 财产损失 设备损坏 | 三级单位 | / | / | / | / | / | / | 4 | HSE办 | 是
13 | 油气生产场站专业 | 采油气井口作业 | 井口法兰安装抱箍作业（涉及受限空间等特殊作业） | CN-YQSC-A11 | A | 1.施工准备；2.开工条件确认（包括系统隔离、气体检测等）；3.确认安装抱箍位置；4.泄压、观察；5.确认作业环境，安装抱箍 |  | √ | [7 empty] | 物体打击 机械伤害 中毒和窒息 | 人员伤亡 财产损失 设备损坏 | 三级单位 | / | / | / | / | 2.3.4 | / | 1.5 | HSE办 | 是
14 | 油气生产场站专业 | 采油气井口作业 | 井口法兰安装抱箍作业（不涉及受限空间等特殊作业） | CN-YQSC-C02 | C | 1.施工准备；2.开工条件确认；3.确认安装抱箍位置；4.泄压、观察；5.确认作业环境，安装抱箍 | [9 empty] | 物体打击 机械伤害 | 人员伤亡 财产损失 设备损坏 | 三级单位 | / | / | / | / | / | / | 1.2.3.4.5 | HSE办 | 是
15 | 油气生产场站专业 | 采油气井口作业 | 井口装置连接螺栓带压紧固作业 | CN-YQSC-C03 | C | 1.紧固螺栓；2.流程验漏，流程恢复 | [9 empty] | 物体打击 机械伤害 中毒和窒息 | 人员伤亡 财产损失 设备损坏 | 三级单位 | / | / | / | / | / | / | 1.2 | HSE办 | 是
16 | 油气生产场站专业 | 采油气井口作业 | 井口带压钻孔作业 | CN-YQSC-A12 | A | 1.作业设备安装；2.开工条件确认；3.安装抱箍和控制阀；4.安装带压钻孔装置；5.钻穿套管或阀板；6.拆除装置；7.验漏完井。 |  | √ |  |  |  | √ |  |  |  | 物体打击 机械伤害 火灾 其他爆炸 中毒和窒息 其他伤害 | 人员伤亡 财产损失 设备损坏 环境污染 | 二级单位 | / | / | / | 4.5.6 | 4.5.6 | / | 1.2.3.7 | HSE办 | 是
17 | 油气生产场站专业 | 采油气井口作业 | 井口工艺管道拆除、安装作业 | CN-YQSC-A13 | A | 1.作业条件确认；2.切割、焊接井口工艺管道；3.工完料净场地清 | √ |  |  |  |  | √ | √ |  | √ | 物体打击 机械伤害 火灾 其他爆炸 中毒和窒息 其他伤害 | 人员伤亡 财产损失 设备损坏 环境污染 | 三级单位 | / | / | / | / | 1.2 | / | 3 | HSE办 | 是
18 | 油气生产场站专业 | 采油气井口作业 | 下沉式方井井口升高短接测厚作业（含硫） | CN-YQSC-A14 | A | 1.施工准备；2.开工条件确认（包括气体检测、确认检测位置等）；3.清洁检测位置；4.检测 |  | √ | [7 empty] | 物体打击 机械伤害 触电 火灾 高处坠落/落物 其他爆炸 中毒和窒息 其他伤害 | 人员伤亡 财产损失 设备损坏 | 三级单位 | / | / | / | / | 2 | / | 1.3.4 | HSE办 | 是
19 | 油气生产场站专业 | 采油气井口作业 | 下沉式方井井口升高短接测厚作业（非含硫） | CN-YQSC-C04 | C | 1.施工准备；2.开工条件确认（包括气体检测、确认检测位置等）；3.清洁检测位置；4.检测 |  | √ | [7 empty] | 物体打击 机械伤害 触电 火灾 高处坠落/落物 其他爆炸 其他伤害 | 人员伤亡 财产损失 设备损坏 | 三级单位 | / | / | / | / | / | / | 1.2.3.4 | HSE办 | 否
20 | 油气生产场站专业 | 采油气井口作业 | 回声仪环空探液面作业 | CN-YQSC-C05 | C | 1.施工准备；2.拆除采油树套压表，改用回声仪连接；3.探液面；4.记录数据；5.恢复井口 | [5 empty] | √ |  |  |  | 物体打击 机械伤害 中毒和窒息 | 人员伤亡 财产损失 设备损坏 | 三级单位 | / | / | / | / | / | / | 2.3 | HSE办 | 否
21 | 油气生产场站专业 | 采油气井口作业 | 井口真重测试作业 | CN-YQSC-C06 | C | 1.对真重测试仪器编程并记录油套压表压;2.放空泄压为零;3.安装仪器并启动;4.测试完成回放资料;5.拆除仪器恢复井口 | [5 empty] | √ |  |  |  | 火灾 高处坠落/落物 | 人员伤亡 财产损失 设备损坏 | 三级单位 | / | / | / | / | / | / | / | HSE办 | 否
22 | 油气生产场站专业 | 采油气井口作业 | 气井环空注氮作业 | CN-YQSC-A15 | A | 1.关闭环空阀门；2.注氮管线安装；3.作业条件确认；4.打开环空阀门；5.注氮车向气井油套环空注入氮气；6.关闭环空阀门 |  | √ |  |  | √ | √ |  |  |  | 物体打击 机械伤害 高处坠落/落物 中毒和窒息 | 人员伤亡 财产损失 设备损坏 | 三级单位 | / | / | / | / | 3 | / | 1.2.4.5 | HSE办 | 是
23 | 油气生产场站专业 | 采油气井口作业 | 井口装置注脂等维护作业（涉及特殊作业） | CN-YQSC-B02 | B | 1.安全技术交底，确认作业条件； 2.活动部位加润滑脂； 3.阀门加密封脂； 4.开关活动阀门； 5.收尾清洁设备场地。 |  | √ |  |  | √ |  |  |  |  | 物体打击 机械伤害 高处坠落/落物 中毒和窒息 火灾 | 人员伤亡 财产损失 设备损坏 | 三级单位 | / | / | / | / | / | / | 1 | HSE办 | 是
24 | 油气生产场站专业 | 采油气井口作业 | 井口装置注脂等维护作业（不涉及特殊作业） | CN-YQSC-C07 | C | 1.安全技术交底； 2.活动部位加润滑脂； 3.阀门加密封脂； 4.开关活动阀门； 5.收尾清洁设备场地。 | [9 empty] | 物体打击 机械伤害 高处坠落/落物 中毒和窒息 火灾 | 人员伤亡 财产损失 设备损坏 | 三级单位 | / | / | / | / | / | / | 1 | HSE办 | 是
25 | 油气生产场站专业 | 采油气井口作业 | 机抽井示功图测试作业 | CN-YQSC-C08 | C | 1.抽油机卸载；2.方卡、拨叉及载荷位移传感器安装；3.取出拨叉；4.夹电流钳；5.测试示功图、电流图及漏失曲线；6.恢复井口 |  |  |  |  | √ |  |  |  |  | 物体打击 机械伤害 高处坠落/落物 | 人员伤亡 财产损失 设备损坏 | 三级单位 | / | / | / | / | / | / | 2.3.4 | HSE办 | 否
26 | 油气生产场站专业 | 采油气井口作业 | 采油井架维护保养作业 | CN-YQSC-A16 | A | 1.车辆、作业人员入场；2.维护保养绷绳、地锚绳套和花兰螺丝 ；3.维护保养井架 |  |  |  |  | √ |  |  |  |  | 物体打击 机械伤害 高处坠落/落物 | 人员伤亡 财产损失 设备损坏 | 三级单位 | / | / | / | / | / | / | 2.3 | HSE办 | 是
27 | 油气生产场站专业 | 采油气井口作业 | 抽油机维修保养作业（涉及特殊作业） | CN-YQSC-A17 | A | 1. 生产调度通知相关单位作业内容与进度；2.抽油机停车断电；3．维护保养 |  |  |  |  | √ |  |  |  |  | 物体打击 机械伤害 高处坠落/落物 | 人员伤亡 财产损失 设备损坏 | 三级单位 | / | / | / | / | / | / | 2.3 | HSE办 | 是
28 | 油气生产场站专业 | 采油气井口作业 | 抽油机维修保养作业（不涉及特殊作业） | CN-YQSC-C09 | C | 1. 生产调度通知相关单位作业内容与进度；2.抽油机停车断电；3．维护保养 | [9 empty] | 物体打击 机械伤害 高处坠落/落物 | 人员伤亡 财产损失 设备损坏 | 三级单位 | / | / | / | / | / | / | 2.3 | HSE办 | 是
29 | 油气生产场站专业 | 采油气井口作业 | 采油井架安装、拆除作业 | CN-YQSC-A18 | A | 1.作业设备准备；2.设备车辆入场；3.采油井架安装、拆除作业 4.收尾撤场 |  |  |  |  | √ |  | √ |  |  | 物体打击 车辆伤害 机械伤害 起重伤害 触电 高处坠落/落物 其他伤害 | 人员伤亡 财产损失 设备损坏 | 三级单位 | / | / | / | / | 2.3 | / | / | HSE办 | 是
30 | 油气生产场站专业 | 采油气井口作业 | 抽油机安装、拆除作业 | CN-YQSC-A19 | A | 1.作业准备；2.安装或拆除抽油机曲柄、驴头、横梁、电机等；3.新安装抽油机试运 |  |  |  |  | √ |  | √ |  |  | 物体打击 车辆伤害 机械伤害 起重伤害 触电 高处坠落/落物 其他伤害 | 人员伤亡 财产损失 设备损坏 | 三级单位 | / | / | / | / | 2.3 | / | / | HSE办 | 是
31 | 油气生产场站专业 | 采油气井口作业 | 油井转机抽作业 | CN-YQSC-A20 | A | 1.搬上准备；2.作业车立井架；3.洗井观察；4.作业条件确认；5.作业（试提管柱；起、下油管柱；拆防喷器、换装井口；6.下抽油泵和抽油杆；翻驴头，挂毛辫子，调防冲距）；7.试生产 |  |  | √ |  | √ | √ | √ |  |  | 物体打击 车辆伤害 机械伤害 起重伤害 触电 高处坠落/落物 其他爆炸 中毒和窒息 其他伤害 | 人员伤亡 财产损失 设备损坏 环境污染 | 三级单位 | / | / | / | / | / | / | 1.2.3.4 | HSE办 | 是
32 | 油气生产场站专业 | 采油气井口作业 | 油井检泵作业 | CN-YQSC-A21 | A | 1.施工准备；2.泄压洗井；3.作业车立井架；4.卸驴头负荷，翻驴头；5.提泵，起抽油杆柱；6.起、下油管柱；7.刺蜡、清洗油管、抽油杆；8.下抽油泵和抽油杆；9.翻驴头，挂毛辫子；10.试抽、验漏；11.完井交井 |  |  | √ |  | √ | √ | √ |  |  | 物体打击 车辆伤害 机械伤害 起重伤害 触电 火灾 高处坠落/落物 其他爆炸 中毒和窒息 其他伤害 | 人员伤亡 财产损失 设备损坏 环境污染 | 三级单位 | / | / | / | / | / | 2.3.4.5.6.7.8.9.10 | 1.11 | HSE办 | 是
33 | 油气生产场站专业 | 采油气井口作业 | 油井转注水作业 | CN-YQSC-A22 | A | 1.设备搬上准备；2.作业车立井架；3.开工条件确认；4.压井；5.拆除井口、安装防喷器；6.试提封隔器；起下钻过程；7.拆除防喷器、恢复井口；8.倒放井架 |  |  | √ |  | √ | √ | √ |  |  | 物体打击 车辆伤害 机械伤害 起重伤害 触电 高处坠落/落物 其他爆炸 中毒和窒息 其他伤害 | 人员伤亡 财产损失 设备损坏 环境污染 | 三级单位 | / | / | / | / | / | / | 1.2.3.4.5.6.7.8 | HSE办 | 是
34 | 油气生产场站专业 | 采油气井口作业 | 抽汲车引喷作业 | CN-YQSC-A23 | A | 1.车辆入场；2. 组装防喷盒，连接加重杆、防喷管 ；3. 关清蜡闸门、拆表补心、安装连井短节； 4. 下抽汲工具；5.引喷作业 ；6.手动油泵打压 ；7.上提抽汲工具至防喷管；8.撤场交井 |  |  |  |  | √ | √ | √ |  |  | 物体打击 车辆伤害 机械伤害 火灾 高处坠落/落物 其他爆炸 中毒和窒息 其他伤害 | 人员伤亡 财产损失 设备损坏 环境污染 | 三级单位 | / | / | / | / | / | / | 1.2.3.4.5.6 | HSE办 | 否
35 | 油气生产场站专业 | 采油气井口作业 | 气举设备安装、拆除作业 | CN-YQSC-A24 | A | 1.作业设备及管线安装；2.气举作业(含天然气、氮气气举)；3.作业设备及管线拆除 |  | √ |  |  | √ | √ | √ |  |  | 物体打击 机械伤害 起重伤害 高处坠落/落物 | 人员伤亡 财产损失 设备损坏 | 三级单位 | / | / | / | / | 1.3 | / | / | HSE办 | 是
36 | 油气生产场站专业 | 采油气井口作业 | 非含硫气井气举设备安装、拆除作业（快接式） | CN-YQSC-C10 | C | 1.作业设备及管线安装；2.气举作业(含天然气、氮气气举)；3.作业设备及管线拆除 | [5 empty] | √ |  |  |  | 物体打击 高处坠落/落物 火灾 中毒或窒息 | 人员伤亡 财产损失 设备损坏 | 三级单位 | / | / | / | / | / | / | / | HSE办 | 是
37 | 油气生产场站专业 | 采油气井口作业 | 井下安全阀液压管线有控部分整改作业 | CN-YQSC-A25 | A | 1.生产调度通知相关单位作业内容与进度；2.关井；3．井下安全阀液压管线有控部位整改；4.恢复生产 | [5 empty] | √ |  |  |  | 物体打击 机械伤害 火灾 其他爆炸 中毒和窒息 其他伤害 | 人员伤亡 财产损失 设备损坏 | 三级单位 | / | / | / | / | / | / | 1.2.3.4 | HSE办 | 是
38 | 油气生产场站专业 | 采油气井口作业 | 井安系统控制柜维护维修作业 | CN-YQSC-C11 | C | 1.井安系统导阀及回路泄压； 2.维护保养导阀、中继阀； 3.安装中继阀、导阀，恢复流程。 | [5 empty] | √ |  |  |  | 物体打击 机械伤害 火灾 其他爆炸 中毒和窒息 其他伤害 | 人员伤亡 财产损失 设备损坏 | 三级单位 | / | / | / | / | / | / | 1.2.3 | HSE办 | 否
39 | 油气生产场站专业 | 采油气井口作业 | 井安系统控制柜更换作业 | CN-YQSC-B03 | B | 1.气源关断； 2.井安系统回路泄压； 3.原井安系统控制柜拆除； 4.安装新的井安系统控制柜并调校参数。 | [5 empty] | √ | √ |  |  | 物体打击 机械伤害 火灾 其他爆炸 中毒和窒息 其他伤害 | 人员伤亡 财产损失 设备损坏 | 三级单位 | / | / | / | / | / | / | 1.2.3.4 | HSE办 | 否
40 | 油气生产场站专业 | 采油气井口作业 | 井安系统参数调整及测试作业 | CN-YQSC-C12 | C | 1.井安系统导阀及回路泄压； 2.调整参数值； 3.恢复流程。 | [9 empty] | 火灾 其他爆炸 中毒和窒息 其他伤害 | 人员伤亡 财产损失 设备损坏 | 三级单位 | / | / | / | / | / | / | 1.2.3 | HSE办 | 否
41 | 油气生产场站专业 | 采油气井口作业 | 柱塞排水采气设备安装、拆除 | CN-YQSC-A26 | A | 1.施工准备；2.测量放线；3.围堰渡水；4.管沟开挖；5.管段下沟；6.稳管；7.回填 |  | √ |  |  | √ | √ | √ |  |  | 机械伤害、起重伤害、坍塌、淹溺 | 人员伤亡 财产损失 设备损坏 | 三级单位 | / | / | / | / | / | / | 1.2 | HSE办 | 是
42 | 油气生产场站专业 | 采油气井口作业 | 井下新工艺新技术现场试验 | CN-YQSC-A27 | A | 1.施工准备；2.测量放线；3.临时道路修筑；4.管沟开挖；5.管段下沟；6.回填 |  | √ | √ | √ | √ | √ | √ |  |  | 机械伤害、起重伤害、坍塌、车辆伤害 | 人员伤亡 财产损失 设备损坏 环境污染 | 公司 | 3 | 3 | 2 | / | 2.3 | / | 4 | 工程技术监督中心 | 是
43 | 油气生产场站专业 | 采油气井口作业 | 天然气中H2S含量高于30g/m³（含）或作业井段井斜大于65度（含）或井口压力高于70MPa（含）或天然气产量高于60×104 m³/d（含）或分公司指定的关键井绳索作业以及绳索作业复杂井处理。 | CN-YQSC-A28 | A | 1.作业前准备；2.安全技术交底；3.开工条件确认；4.入场设备摆放；5.组装入井工具串、6.拆卸井口法兰；7.安装防喷设备；8.防喷系统试压；9.井下钢丝起下作业；10.防喷装置泄压；11.拆卸防喷系统；12.井口复位；13.清理现场；14.设备撤场。 |  | √ |  |  | √ | √ | √ |  | √ | 物体打击 车辆伤害 机械伤害 起重伤害 触电 火灾 高处坠落/落物 其他爆炸 中毒和窒息 | 人员伤亡 财产损失 设备损坏 环境污染 | 二级单位 | / | / | / | 6.7.8.9 | 6.7.8.9 | 2.3.4.5.10.11.12 | / | QHSE监督站 | 是
44 | 油气生产场站专业 | 采油气井口作业 | 天然气中H2S含量在5-30g/m³的中含硫气井或井口压力35-70MPa的常规绳索作业。 | CN-YQSC-B04 | B | 1.作业前准备；2.安全技术交底；3.开工条件确认；4.入场设备摆放；5.组装入井工具串、6.拆卸井口法兰；7.安装防喷设备；8.防喷系统试压；9.井下钢丝起下作业；10.防喷装置泄压；11.拆卸防喷系统；12.井口复位；13.清理现场；14.设备撤场。 |  | √ |  |  | √ | √ | √ |  | √ | 物体打击 车辆伤害 机械伤害 起重伤害 触电 火灾 高处坠落/落物 其他爆炸 中毒和窒息 | 人员伤亡 财产损失 设备损坏 环境污染 | 二级单位 | / | / | / | 6.7.8 | 6.7.8 | 2.3.4.5.9.10.11.12 | / | HSE办 | 是
45 | 油气生产场站专业 | 采油气井口作业 | 天然气中H2S含量小于5g/m³（不含）的低含硫气井或井口压力低于35MPa（不含）的常规绳索作业；以及进行压恢测试、产能测试、静压、流压连续监测时，当井下压力计下放到位后，现场值守状态时的绳索作业。 | CN-YQSC-C13 | c | 1.作业前准备；2.安全技术交底；3.开工条件确认；4.入场设备摆放；5.组装入井工具串、6.拆卸井口法兰；7.安装防喷设备；8.防喷系统试压；9.井下钢丝起下作业；10.防喷装置泄压；11.拆卸防喷系统；12.井口复位；13.清理现场；14.设备撤场。 |  | √ |  |  | √ | √ | √ |  | √ | 物体打击 车辆伤害 机械伤害 起重伤害 触电 火灾 高处坠落/落物 其他爆炸 中毒和窒息 | 人员伤亡 财产损失 设备损坏 环境污染 | 三级单位 | / | / | / | / | / | 6.7.8.9 | 2.3.4.5.10.11.12 | HSE办 | 是
46 | 油气生产场站专业 | 采油气井口作业 | 油井绳索作业 | CN-YQSC-B05 | B | 1.作业前准备；2.安全技术交底；3.开工条件确认；4.入场设备摆放；5.组装入井工具串、6.拆卸井口法兰；7.安装防喷设备；8.防喷系统试压；9.井下钢丝起下作业；10.防喷装置泄压；11.拆卸防喷系统；12.井口复位；13.清理现场；14.设备撤场。 |  | √ |  |  | √ | √ | √ |  | √ | 物体打击 车辆伤害 机械伤害 起重伤害 触电 火灾 高处坠落/落物 其他爆炸 中毒和窒息 其他伤害 | 人员伤亡 财产损失 设备损坏 环境污染 | 三级单位 | / | / | / | / | 6.7.8 | / | 2.3.4.5.9.10.11.12 | HSE办 | 是
47 | 油气生产场站专业 | 炉塔罐容器类作业 | 水套炉烟道、炉膛清淘作业 | CN-YQSC-B06 | B | 1.作业条件确认；2.烟箱盖板打开；3.积碳清理；4.烟箱盖板恢复。 | [5 empty] | √ |  |  |  | 物体打击 机械伤害 火灾 其他爆炸 | 人员伤亡 财产损失 设备损坏 环境污染 | 三级单位 | / | / | / | / | / | / | 1.2.3.4 | HSE办 | 否
48 | 油气生产场站专业 | 炉塔罐容器类作业 | 干法脱硫剂更换作业（不进塔作业） | CN-YQSC-B07 | B | 1.技术交底、流程、材料等现场确认；2.流程倒换；3.天然气放空；氮气置换天然气；4.脱硫塔打开，清掏脱硫剂；5.装填脱硫剂；6.氮气置换空气；7.天然气置换氮气；8.升压验漏；9.流程倒换开车生产。 |  | √ |  |  | √ | √ | √ |  |  | 物体打击 机械伤害 起重伤害 高处坠落/落物 | 人员伤亡 财产损失 设备损坏 环境污染 | 三级单位 | / | / | / | / | / | / | 1.2.3.4.5.6.7.8.9 | 属地监督 | 是
49 | 油气生产场站专业 | 炉塔罐容器类作业 | 干法脱硫剂更换作业（进塔作业） | CN-YQSC-A29 | A | 1.技术交底、流程、材料等现场确认；2.流程倒换；3.天然气放空；4.氮气置换天然气；5.脱硫塔打开，人员进塔清掏脱硫剂；6.装填脱硫剂；7.氮气置换空气；8.天然气置换氮气；9.升压验漏；9.流程倒换开车生产。 |  | √ |  |  | √ | √ | √ |  |  | 物体打击 机械伤害 起重伤害 高处坠落/落物 中毒和窒息 | 人员伤亡 财产损失 设备损坏 环境污染 | 三级单位 | / | / | / | / | / | 5 | 1.2.3.4.6.7.8.9 | HSE办 | 是
50 | 油气生产场站专业 | 炉塔罐容器类作业 | 脱硫塔电动葫芦检维修作业 | CN-YQSC-B08 | B | 1.电源隔离；2.拆卸、维修电机、葫芦 |  |  |  |  | √ |  | √ |  |  | 触电 高处坠落/落物 物体打击 | 人员伤亡 财产损失 设备损坏 | 三级单位 | / | / | / | / | / | / | 1.2 | HSE办 | 否
51 | 油气生产场站专业 | 炉塔罐容器类作业 | 压力容器拆除与更换 | CN-YQSC-A30 | A | 1.压力容器拆除；2.安装 | √ |  | √ |  | √ | √ | √ |  |  | 触电 高处坠落/落物 火灾 | 人员伤亡 财产损失 设备损坏 环境污染 | 三级单位 | / | / | / | / | / | / | 1.2 | HSE办 | 否
52 | 油气生产场站专业 | 炉塔罐容器类作业 | 液位计更换作业（涉及特殊作业） | CN-YQSC-A31 | A | 1.检查罐体管线流程，控制阀门处于可控状态，将罐体液位控制在液位计下法兰以下。 2.放空泄压。 3.用气封气或氮气置换罐体2-3次。 4.拆卸法兰、清洗测量杆和法兰密封垫片。 5. 更换液位变送器，安装法兰。 6. 液位计参数设置、调试。 | [5 empty] | √ |  |  |  | 物体打击 机械伤害 火灾 其他爆炸 中毒和窒息 其他伤害 | 人员伤亡 财产损失 设备损坏 环境污染 | 三级单位 | / | / | / | / | / | / | 3 | HSE办 | 是
53 | 油气生产场站专业 | 炉塔罐容器类作业 | 液位计更换作业（不涉及特殊作业） | CN-YQSC-C14 | C | 1.关闭液位计上下游控制阀门；2.打开液位计下端排污阀门排污，排尽后关闭阀门；3.打开测量筒上放空堵头；4.拆卸法兰、清洗测量杆和法兰密封垫片；5. 更换液位变送器，安装法兰；6. 液位计参数设置、调试。 | [9 empty] | 物体打击 火灾 其他爆炸 中毒和窒息 其他伤害 | 人员伤亡 财产损失 设备损坏 环境污染 | 三级单位 | / | / | / | / | / | / | / | HSE办 | 否
54 | 油气生产场站专业 | 炉塔罐容器类作业 | 压力容器检测作业（涉及特殊作业） | CN-YQSC-A32 | A | 1.防腐层处理；2.检测；3.防腐层恢复。 |  |  |  |  | √ |  |  |  |  | 高处坠落/落物 火灾 | 人员伤亡 财产损失 设备损坏 | 三级单位 | / | / | / | / | / | / | 1.2 | HSE办 | 否
55 | 油气生产场站专业 | 炉塔罐容器类作业 | 压力容器检测作业（不涉及特殊作业） | CN-YQSC-C15 | C | 1.防腐层处理；2.检测；3.防腐层恢复。 | [9 empty] | 火灾 | 人员伤亡 财产损失 设备损坏 | 三级单位 | / | / | / | / | / | / | 1.2 | HSE办 | 否
56 | 油气生产场站专业 | 炉塔罐容器类作业 | 呼吸管、放空管线解堵作业 | CN-YQSC-B09 | B | 1.系统隔离；2.拆卸管道；3.疏通管道 |  |  |  |  | √ | √ |  |  |  | 高处坠落/落物 物体打击 中毒或窒息 | 人员伤亡 财产损失 设备损坏 环境污染 | 三级单位 | / | / | / | / | / | / | 1.2.3 | HSE办 | 是
57 | 油气生产场站专业 | 炉塔罐容器类作业 | 油罐拆卸安装作业 | CN-YQSC-A33 | A | 1.作业条件确认；2.放油；3.拆除螺栓；4.更换新油罐；5.工完料净场地清。 | [5 empty] | √ | √ |  |  | 物体打击 机械伤害 火灾 其他爆炸 | 人员伤亡 财产损失 设备损坏 环境污染 | 三级单位 | / | / | / | / | / | / | 2.3.4 | QHSE监督站 | 是
58 | 油气生产场站专业 | 炉塔罐容器类作业 | 油罐爆破片、阻火器清洗更换作业 | CN-YQSC-A34 | A | 1.关闭前后端控制阀门 2.上锁挂签 3.爆破片、阻火器拆卸、清洗、安装 4.流程验漏，流程恢复 | [5 empty] | √ |  |  |  | 易燃易爆气体/粉尘 高处坠落/落物 高温烫伤/低温冻伤 高压气体、液体 机械/车辆运动/物体打击 | 人员伤亡 财产损失 设备损坏 环境污染 | 三级单位 | / | / | / | / | / | 1.2.3.4 | / | HSE办 | 是
59 | 油气生产场站专业 | 炉塔罐容器类作业 | 气田水罐爆破片、阻火器清洗更换作业 | CN-YQSC-B10 | B | 1.生产调度通知相关单位作业内容与进度 2. 关闭前后端控制阀门 3. 上锁挂签4.爆破片、阻火器拆卸、清洗、安装5.流程验漏，流程恢复 | [5 empty] | √ |  |  |  | 物体打击 机械伤害 火灾 其他爆炸 | 人员伤亡 财产损失 设备损坏 环境污染 | 三级单位 | / | / | / | / | / | / | 4 | HSE办 | 是
60 | 油气生产场站专业 | 炉塔罐容器类作业 | 污水池（罐）清掏作业 | CN-YQSC-A35 | A | 1.气田水管线隔离；2.放空泄压；3.置换；4.清掏污水池（罐）内的污泥、污泥转运或固化处理 |  | √ |  |  | √ | √ |  |  |  | 高处坠落/落物 中毒或窒息 | 人员伤亡 财产损失 设备损坏 环境污染 | 三级单位 | / | / | / | / | / | 1.2.3.4 | / | HSE办 | 是
61 | 油气生产场站专业 | 炉塔罐容器类作业 | 气田水闪蒸气脱硫装置维修作业 | CN-YQSC-A36 | A | 1.作业条件确认；2.氮气置换；3.容器打开, 容器内污物清掏；4.泵类设备更换、清洗、检修作业 | [5 empty] | √ |  |  |  | 物体打击 机械伤害 火灾 其他爆炸 中毒和窒息 其他伤害 | 人员伤亡 财产损失 设备损坏 环境污染 | 三级单位 | / | / | / | / | / | / | 1,2 | HSE办 | 是
62 | 油气生产场站专业 | 炉塔罐容器类作业 | 气田水闪蒸气脱硫装置日常维护（涉及管线设备打开等特殊作业） | CN-YQSC-A37 | A | 1.作业准备；2.安全技术交底及开工条件确认；3.打开装置维护；4.装置恢复；5.清理现场 | [5 empty] | √ |  |  |  | 物体打击 火灾 中毒或窒息 | 人员伤亡 财产损失 设备损坏 环境污染 | 三级单位 | / | / | / | / | / | / | 2.3 | 属地监督 | 是
63 | 油气生产场站专业 | 炉塔罐容器类作业 | 气田水闪蒸气脱硫装置日常维护（不涉及管线设备打开等特殊作业） | CN-YQSC-B11 | B | 1.作业准备；2.安全技术交底及开工条件确认；3.装置维护；4.装置恢复；5.清理现场 | [9 empty] | 物体打击 火灾 中毒或窒息 | 人员伤亡 财产损失 设备损坏 环境污染 | 三级单位 | / | / | / | / | / | / | / | 属地监督 | 是
64 | 油气生产场站专业 | 炉塔罐容器类作业 | 天然气分子筛脱水塔填料更换 | CN-YQSC-A38 | A | 1.系统隔离，放空，内部清洗；2.氮气置换；3.开工条件确认；4.下部人孔打开，填料清掏；5.下部人孔恢复，顶部封头打开，填料填充；6.顶部封头恢复；7.氮气置换；8.解除隔离；9.升压验漏；10.恢复生产 |  | √ |  |  |  | √ | √ |  |  | 物体打击 机械伤害 火灾 其他爆炸 中毒和窒息 其他伤害 | 人员伤亡 财产损失 设备损坏 环境污染 | 三级单位 | / | / | / | / | 3 | / | 4.5.6 | HSE办 | 是
65 | 油气生产场站专业 | 炉塔罐容器类作业 | 过滤、分离设备、汇管内部清洗、更换滤芯作业 | CN-YQSC-A39 | A | 1.作业前准备；2.关闭上下游阀门；3.氮气置换天然气4.打开盲板；5.拆除滤芯；6.更换新滤芯；7.关闭盲目；8.置换空气；9.升压验漏；10.恢复生产。 |  | √ | √ |  |  | √ |  |  |  | 物体打击 机械伤害 触电 火灾 其他爆炸 中毒和窒息 其他伤害 | 人员伤亡 财产损失 设备损坏 环境污染 | 三级单位 | / | / | / | / | / | 3.4.5.6.7.8.9 | / | 属地监督 | 是
66 | 油气生产场站专业 | 增压设备类作业 | 新建增压站压缩机首次启动投运 | CN-YQSC-A40 | A | 1.安全技术交底，作业条件确认；2.基础制作；3.机组吊装；4.焊接施工；5.试压吹扫；6.介质置换；7.升压验漏；8.机组调试；9.机组投运 | √ |  | √ | √ | √ | √ | √ |  |  | 触电 高处坠落/落物 火灾 | 人员伤亡 财产损失 设备损坏 环境污染 | 二级单位 | / | / | 3.9 | 3.8.9 | 1.3.6.8 | / | 2.4.5.7.9 | QHSE监督站 | 是
67 | 油气生产场站专业 | 增压设备类作业 | 压缩机及配套设施大修及改造 | CN-YQSC-A41 | A | 1.安全技术交底，作业条件确认；2.机组拆除及安装；3.厂房拆除；4.机组吊装；5.焊接施工；6.介质置换；7.升压验漏；8.机组调试；9.机组复运 | √ |  | √ |  | √ | √ | √ |  |  | 触电 高处坠落/落物 火灾 | 人员伤亡 财产损失 设备损坏 环境污染 | 三级单位 | / | / | / | / | 1.3.4.5 | / | 2.6.7.8.9 | 属地监督 | 是
68 | 油气生产场站专业 | 增压设备类作业 | 压缩机内部（含干气密封）拆卸检修作业 | CN-YQSC-B12 | B | 1.检查设备，准备材料和工具；2.切换流程，放空泄压；3.检查系统泄压完成,检查隔离有效性；4.安全技术交底，作业条件确认；5.更换机组组件；6.清洗组件；7.恢复安装；8.倒换流程，升压验漏；9.机组试运行恢复 |  | √ |  |  |  | √ |  |  |  | 物体打击 机械伤害 触电 火灾 其他爆炸 中毒和窒息 其他伤害 | 人员伤亡 财产损失 设备损坏 环境污染 | 三级单位 | / | / | / | / | / | 3.4.8.9 | 2.5.6.7 | 属地监督 | 是
69 | 油气生产场站专业 | 增压设备类作业 | 压缩机维护保养（打开压力容器） | CN-YQSC-A42 | A | 1.安全技术交底，作业条件确认；2.机组拆除及安装；3.介质置换；4.机组测试；5.机组复运 | √ |  | √ |  | √ | √ | √ |  |  | 触电 高处坠落/落物 火灾 | 人员伤亡 财产损失 设备损坏 环境污染 | 三级单位 | / | / | / | / | 1.2 | / | 3.4 | 属地监督 | 是
70 | 油气生产场站专业 | 增压设备类作业 | 压缩机组润滑系统油箱内部检修作业 | CN-YQSC-A43 | A | 1.安全技术交底，作业条件确认；2.确认油箱内部润滑油全部排放；3.确认滑油系统进出口隔离，润滑油泵解除隔离；4.内部通风检测；5.进行油箱内部检修；6.解除隔离，重新注油；7.滑油系统恢复试运合格 |  | √ |  |  |  | √ |  |  |  | 物体打击 机械伤害 触电 火灾 其他爆炸 中毒和窒息 其他伤害 | 人员伤亡 财产损失 设备损坏 环境污染 | 三级单位 | / | / | / | / | 1.4.5 | 2.3 | 6.7 | 属地监督 | 是
71 | 油气生产场站专业 | 增压设备类作业 | 压缩机维护保养（不打开压力容器） | CN-YQSC-C16 | C | 1.安全技术交底，作业条件确认；2.机组拆除及安装；3.机组测试；4.机组复运 |  |  |  |  | √ |  |  |  |  | 高处坠落/落物 | 人员伤亡 财产损失 设备损坏 环境污染 | 三级单位 | / | / | / | / | / | / | 1.2.3.4 | 属地监督 | 是
72 | 油气生产场站专业 | 增压设备类作业 | 压缩机维护保养—空冷器风扇及轴承 | CN-YQSC-B13 | B | 1.安全技术交底，作业条件确认；2.拆除及安装；3.电力隔离；4.机组测试；5.机组复运 | √ |  | √ |  |  |  | √ |  |  | 触电 高处坠落/落物 火灾 | 人员伤亡 财产损失 设备损坏 环境污染 | 三级单位 | / | / | / | / | / | / | 1.2.3.4.5 | 属地监督 | 否
73 | 油气生产场站专业 | 增压设备类作业 | 压缩机故障处理（打开压力容器） | CN-YQSC-A44 | A | 1.安全技术交底，作业条件确认；2.机组拆除及安装；3.介质置换；4.机组测试；5.机组复运 | √ |  | √ |  | √ | √ | √ |  |  | 触电 高处坠落/落物 火灾 | 人员伤亡 财产损失 设备损坏 环境污染 | 三级单位 | / | / | / | / | 1.2 | / | 3.4.5 | 属地监督 | 否
74 | 油气生产场站专业 | 增压设备类作业 | 压缩机故障处理（不打开压力容器） | CN-YQSC-C17 | C | 1.安全技术交底，作业条件确认；2.机组拆除及安装；3.机组测试；4.机组复运 |  |  |  |  | √ |  |  |  |  | 高处坠落/落物 | 人员伤亡 财产损失 设备损坏 环境污染 | 三级单位 | / | / | / | / | / | / | 1.2.3.4 | 属地监督 | 否
75 | 油气生产场站专业 | 增压设备类作业 | 压缩机配套设备维护（涉及能量隔离） | CN-YQSC-A45 | A | 1.安全技术交底，作业条件确认；2.拆除及安装；3.能量隔离；4.恢复运行 | √ |  | √ |  | √ | √ | √ |  |  | 触电 高处坠落/落物 火灾 | 人员伤亡 财产损失 设备损坏 环境污染 | 三级单位 | / | / | / | / | / | / | 2.3 | 属地监督 | 否
76 | 油气生产场站专业 | 增压设备类作业 | 压缩机配套设备维护（不涉及能量隔离） | CN-YQSC-C18 | C | 1.安全技术交底，作业条件确认；2.拆除及安装；3.恢复运行 |  |  | √ |  | √ |  |  |  |  | 触电 高处坠落/落物 | 人员伤亡 财产损失 设备损坏 环境污染 | 三级单位 | / | / | / | / | / | / | / | 属地监督 | 否
77 | 油气生产场站专业 | 增压设备类作业 | 新建降噪厂房或隔音罩 | CN-YQSC-A46 | A | 1.安全技术交底，作业条件确认；2.基础制作；3.吊装作业；4.焊接施工；5.电缆铺设 | √ |  | √ | √ | √ |  | √ |  |  | 触电 高处坠落/落物 火灾 | 人员伤亡 财产损失 设备损坏 环境污染 | 三级单位 | / | / | / | / | 1.3 | / | 2.4.5 | 属地监督 | 否
78 | 油气生产场站专业 | 增压设备类作业 | 降噪厂房及隔音罩维修（涉及高处作业及焊接施工） | CN-YQSC-A47 | A | 1.安全技术交底，作业条件确认；2.吊装作业；3.焊接施工；4.电缆铺设；5.土建施工 | √ |  | √ | √ | √ |  | √ |  |  | 触电 高处坠落/落物 火灾 | 人员伤亡 财产损失 设备损坏 环境污染 | 三级单位 | / | / | / | / | 1.2 | / | 3.4.5 | 属地监督 | 否
79 | 油气生产场站专业 | 增压设备类作业 | 降噪厂房及隔音罩维修（不涉及高处作业及焊接施工） | CN-YQSC-C19 | C | 1.安全技术交底，作业条件确认；2.焊接施工；3.土建施工 | √ |  | √ | √ | [5 empty] | 触电 火灾 | 人员伤亡 财产损失 设备损坏 环境污染 | 三级单位 | / | / | / | / | / | / | 1.2.3 | 属地监督 | 否
80 | 油气生产场站专业 | 增压设备类作业 | 增压橇、密封气系统控制橇检修作业 | CN-YQSC-B14 | B | 1.准备材料和工具；2.系统泄压完成,检查隔离有效性；3.安全技术交底，作业条件确认；4.更换或清洗过滤器、加热器、增压泵；5.升压试运行；6.检查确认检漏合格 | [5 empty] | √ |  |  |  | 物体打击 机械伤害 | 人员伤亡 财产损失 设备损坏 | 三级单位 | / | / | / | / | / | / | 2.3.4.5.6 | 属地监督 | 是
81 | 油气生产场站专业 | 增压设备类作业 | 更换消声器 | CN-YQSC-A48 | A | 1.安全技术交底，作业条件确认；2. 吊装消声器；3.焊接施工 | √ |  | √ |  | √ |  | √ |  |  | 触电 高处坠落/落物 火灾 | 人员伤亡 财产损失 设备损坏 | 三级单位 | / | / | / | / | 1.2 | / | 3 | 属地监督 | 是
82 | 油气生产场站专业 | 脱水设备类作业 | 脱水装置吸收塔（吸附塔）检修 | CN-YQSC-A49 | A | 1.流程倒换，泄压；2.置换；3.隔离；4.浸泡、5.清洗；6.拆卸或安装塔盘，更换损坏部件；7.流程恢复、置换、升压 | √ |  |  |  | √ | √ | √ |  |  | 高处坠落/落物 火灾 | 人员伤亡 财产损失 设备损坏 环境污染 | 三级单位 | / | / | / | / | / | 3 | / | HSE办 | 是
83 | 油气生产场站专业 | 脱水设备类作业 | 过滤分离器（气液分离器）检修 | CN-YQSC-A50 | A | 1.作业条件确认（包括系统隔离、气体检测）；2.置换；3.分离器滤芯、滤网更换或压力容器、汇管、分离器清掏；4.置换恢复 | [5 empty] | √ |  |  |  | 物体打击 机械伤害 触电 火灾 其他爆炸 中毒和窒息 其他伤害 | 人员伤亡 财产损失 设备损坏 环境污染 | 三级单位 | / | / | / | / | / | 3 | 1.2.4 | 属地监督 | 是
84 | 油气生产场站专业 | 脱水设备类作业 | 再生器(缓冲罐、重沸器、精馏柱)检修 | CN-YQSC-A51 | A | 1、泄压、置换、溶液回收；2、能量隔离；3、吊装拆卸精馏柱、重沸器火管、缓冲罐盘管；4、清洗、检查内部各部件；5、吊装回装精馏柱、火管和盘管；6、盛液验漏及恢复 | [5 empty] | √ | √ |  |  | 触电 高处坠落/落物 火灾 | 人员伤亡 财产损失 设备损坏 环境污染 | 三级单位 | / | / | / | / | / | 1.2.3.4.5.6 | / | 属地监督 | 是
85 | 油气生产场站专业 | 脱水设备类作业 | 三甘醇灼烧炉（加热炉）检修 | CN-YQSC-B15 | B | 1、能量隔离；2、吊装拆卸灼烧炉；3、对火头及炉壁检查维修；4、吊装恢复灼烧炉 | [5 empty] | √ | √ |  |  | 触电 高处坠落/落物 火灾 倾覆/坍塌 | 人员伤亡 财产损失 设备损坏 环境污染 | 三级单位 | / | / | / | / | / | 1.2.3.4 | / | 属地监督 | 是
86 | 油气生产场站专业 | 脱水设备类作业 | 脱水装置修复灼烧炉耐火层 | CN-YQSC-A52 | A | 1.打开作业；2.拆除修复耐火层；3.安装耐火层 |  | √ |  |  | √ | √ |  |  |  | 高处坠落/落物 中毒或窒息 | 人员伤亡 财产损失 设备损坏 环境污染 | 三级单位 | / | / | / | / | / | / | 1.2.3 | HSE办 | 否
87 | 油气生产场站专业 | 脱水设备类作业 | 甘醇系统检修 | CN-YQSC-C20 | C | 1.泄压、溶液回收；2.能量隔离；3.清洗闪蒸罐及甘醇管路，更换过滤元件；4.完工恢复 | [5 empty] | √ | √ |  |  | 物体打击 机械伤害 触电 | 人员伤亡 财产损失 设备损坏 环境污染 | 三级单位 | / | / | / | / | / | / | 1.2.3.4 | 属地监督 | 是
88 | 油气生产场站专业 | 脱水设备类作业 | 甘醇冷却水循环系统检修 | CN-YQSC-C21 | C | 1.泄压、置换、溶液回收；2.能量隔离；3.清洗冷却水箱、换热器系统，清洗或更换换热盘管；4.完工恢复 | [5 empty] | √ |  |  |  | 物体打击 机械伤害 触电 | 人员伤亡 财产损失 设备损坏 环境污染 | 三级单位 | / | / | / | / | / | / | 1.2.3.4 | 属地监督 | 是
89 | 油气生产场站专业 | 脱水设备类作业 | 三甘醇甘醇泵检维修 | CN-YQSC-C22 | C | 1.停泵、切断电源（上锁）；2.对包括往复泵、离心泵、柱塞泵等进行维护、维修；3. 完工恢复 | [5 empty] | √ |  |  |  | 物体打击 机械伤害 触电 | 人员伤亡 财产损失 设备损坏 环境污染 | 三级单位 | / | / | / | / | / | / | 1.2.3.4 | 属地监督 | 否
90 | 油气生产场站专业 | 脱水设备类作业 | 空压机、冷干机检修 | CN-YQSC-C23 | C | 1.停机、切断电源（上锁）；2.对空压机、冷干机进行维护、维修；3. 完工恢复。 | [5 empty] | √ |  |  |  | 物体打击 机械伤害 触电 | 人员伤亡 财产损失 设备损坏 环境污染 | 三级单位 | / | / | / | / | / | / | 1.2.3 | 属地监督 | 否
91 | 油气生产场站专业 | 脱水设备类作业 | 三甘醇脱水机械过滤器及活性炭过滤器检维修 | CN-YQSC-C24 | C | 1、泄压、置换、溶液回收；2、能量隔离；3、更换滤芯，清洗过滤器；4、置换恢复 | [5 empty] | √ |  |  |  | 物体打击 机械伤害 触电 | 人员伤亡 财产损失 设备损坏 环境污染 | 三级单位 | / | / | / | / | / | / | 1.2.3.4 | 属地监督 | 是
92 | 油气生产场站专业 | 脱水设备类作业 | 在线分析仪维修作业（不涉及动火作业） | CN-YQSC-C25 | C | 1.关闭分析仪样气取压阀、载气出口阀，切断气源，并泄压；2.切断分析仪电源；3.对分析仪进行维修；4.按照操作规程恢复分析仪气源和电源 | [9 empty] | 中毒或窒息 | 人员伤亡 财产损失 设备损坏 环境污染 | 三级单位 | / | / | / | / | / | / | / | 属地监督 | 是
93 | 油气生产场站专业 | 管线设备类作业 | 工艺区内非金属管道更换作业（含硫介质） | CN-YQSC-B16 | B | 1.关闭控制阀门；2.开挖作业坑；3.拆除原管段；4.安装新管线；5.恢复流程并回填； |  |  |  | √ |  | √ |  |  |  | 触电 火灾 中毒或窒息 | 人员伤亡 财产损失 设备损坏 环境污染 | 三级单位 | / | / | / | / | / | / | 2 | HSE办 | 是
94 | 油气生产场站专业 | 管线设备类作业 | 工艺区内非金属管道更换作业（非含硫介质） | CN-YQSC-C26 | C | 1.关闭控制阀门；2.开挖作业坑；3.拆除原管段；4.安装新管线；5.恢复流程并回填； |  |  |  | √ |  | √ |  |  |  | 触电 火灾 | 人员伤亡 财产损失 设备损坏 环境污染 | 三级单位 | / | / | / | / | / | / | 2 | HSE办 | 是
95 | 油气生产场站专业 | 管线设备类作业 | DN500及以上天然气集输管线停气连头及投（复）产作业 | CN-YQSC-A53 | A | 1.停气放空；2.置换（氮气置换天然气）；3.作业条件确认（包括系统隔离、气体检测等）；4.管线开口及连头；5.置换作业；6.升压验漏；7.恢复生产 | √ | √ | √ | √ | √ | √ | √ |  |  | 触电 高处坠落/落物 火灾 中毒或窒息 | 人员伤亡 财产损失 设备损坏 环境污染 | 公司 | 3.4.6.7 | 3.4.6.7 | / | / | 1.2.3.4.5.6.7 | / | 1.2.3.4.5.6.7 | HSE监督中心 | 是
96 | 油气生产场站专业 | 管线设备类作业 | 不停输换管作业 | CN-YQSC-A54 | A | 1.施工点选取；2.作业条件确认（包括系统隔离、气体检测等）；3.换管作业（三通安装；管线开孔封堵；旁通安装与拆除；局部旧管线拆除；新旧管线连头) | √ | √ | √ | √ | √ | √ | √ |  |  | 触电 高处坠落/落物 火灾 中毒或窒息 | 人员伤亡 财产损失 设备损坏 环境污染 | 公司 | 2.3 | 2.3 | / | / | 1.2.3 | / | / | HSE监督中心 | 是
97 | 油气生产场站专业 | 机泵设备类作业 | 机泵检修作业（涉及危险介质） | CN-YQSC-A55 | A | 1.停泵、流程切换、能量隔离；2.机泵零配件拆除、安装、检修；3.流程恢复、启泵试运行 | [5 empty] | √ |  |  |  | 物体打击 机械伤害 触电 火灾 其他爆炸 其他伤害 | 人员伤亡 财产损失 设备损坏 环境污染 | 三级单位 | / | / | / | / | / | / | 1.3 | HSE办 | 否
98 | 油气生产场站专业 | 机泵设备类作业 | 机泵检修作业（不涉及危险介质） | CN-YQSC-B17 | B | 1.停泵、流程切换、能量隔离；2.机泵零配件拆除、安装、检修；3.流程恢复、启泵试运行 | [5 empty] | √ |  |  |  | 物体打击 机械伤害 触电 | 人员伤亡 财产损失 设备损坏 环境污染 | 三级单位 | / | / | / | / | / | / | / | HSE办 | 否
99 | 油气生产场站专业 | 机泵设备类作业 | 机泵常规维护作业 | CN-YQSC-C27 | C | 1.停泵、流程切换；2.机泵常规维护(更换填料、更换机封、更换轴承等日常维护作业)；3.流程恢复、启泵试运行 | [5 empty] | √ |  |  |  | 物体打击 机械伤害 触电 | 人员伤亡 财产损失 设备损坏 环境污染 | 三级单位 | / | / | / | / | / | / | / | HSE办 | 否
100 | 油气生产场站专业 | 机泵设备类作业 | 机泵整体拆除安装（涉及吊装、动火特殊作业或危险介质） | CN-YQSC-A56 | A | 1.停泵、流程切换、能量隔离；2。停泵机泵整体拆除、安装（涉及吊装、动火）；3.流程恢复、启泵试运行 | √ |  |  |  |  | √ | √ |  |  | 物体打击 机械伤害 触电 高处坠落/落物 火灾 | 人员伤亡 财产损失 设备损坏 环境污染 | 三级单位 | / | / | / | / | / | / | 1.2.3 | HSE办 | 否
101 | 油气生产场站专业 | 机泵设备类作业 | 机泵整体拆除安装（不涉及吊装、动火特殊作业或危险介质） | CN-YQSC-C28 | C | 1.停泵、流程切换、能量隔离；2。停泵机泵整体拆除、安装（不涉及吊装、动火）；3.流程恢复、启泵试运行 | [9 empty] | 物体打击 机械伤害 触电 | 人员伤亡 财产损失 设备损坏 环境污染 | 三级单位 | / | / | / | / | / | / | / | HSE办 | 否
102 | 油气生产场站专业 | 机泵设备类作业 | 电机整体拆除安装作业（不涉及吊装、动火特殊作业） | CN-YQSC-B18 | B | 1.电机断电，能量隔离；2.电机整体拆除安装；3.解除能力隔离、恢复供电 | [9 empty] | 物体打击 机械伤害 触电 | 人员伤亡 财产损失 设备损坏 环境污染 | 三级单位 | / | / | / | / | / | / | / | HSE办 | 否
103 | 油气生产场站专业 | 机泵设备类作业 | 轴流风机检维修作业（涉及高处作业） | CN-YQSC-A57 | A | 1.检查轴流风机故障；2.维修或更换轴流风机 |  |  |  |  | √ |  |  |  |  | 触电 高处坠落/落物 机械伤害 物体打击 | 人员伤亡 财产损失 设备损坏 环境污染 | 三级单位 | / | / | / | / | / | / | 1.2 | HSE办 | 否
104 | 油气生产场站专业 | 机泵设备类作业 | 轴流风机检维修作业（不涉及高处作业） | CN-YQSC-C29 | C | 1.检查轴流风机故障；2.维修或更换轴流风机 | [9 empty] | 触电 高处坠落/落物 机械伤害 物体打击 | 人员伤亡 财产损失 设备损坏 环境污染 | 三级单位 | / | / | / | / | / | / | / | HSE办 | 否
105 | 油气生产场站专业 | 机泵设备类作业 | 净水装置维护保养、更换滤料 | CN-YQSC-C30 | C | 1.作业前准备；2.断电；3.维护保养；4.恢复生产 | [5 empty] | √ |  |  |  | 物体打击 机械伤害 触电 | 人员伤亡 财产损失 设备损坏 环境污染 | 三级单位 | / | / | / | / | / | / | / | 属地监督 | 否
106 | 油气生产场站专业 | 机泵设备类作业 | 移动式柱塞泵加注防冻剂、泡排剂等药剂 | CN-YQSC-B19 | B | 1.作业准备；2.关闭控制阀；3.连接加注管线；4.启泵；5.工完料尽场地清。 | [5 empty] | √ |  |  |  | 物体打击 机械伤害 触电 | 人员伤亡 财产损失 设备损坏 环境污染 | 三级单位 | / | / | / | / | / | / | / | 属地监督 | 是
107 | 油气生产场站专业 | 附属设备类作业 | 放空管线爆破片、阻火器清洗更换作业(含硫介质） | CN-YQSC-A58 | A | 1.生产调度通知相关单位作业内容与进度 2. 关闭前后端控制阀门 3. 上锁挂签4.爆破片、阻火器拆卸、清洗、安装5.流程验漏，流程恢复 | [5 empty] | √ | √ |  |  | 易燃易爆气体/粉尘 高处坠落/落物 高温烫伤/低温冻伤 高压气体、液体 机械/车辆运动/物体打击 | 人员伤亡 财产损失 设备损坏 环境污染 | 三级单位 | / | / | / | / | / | / | / | HSE办 | 是
108 | 油气生产场站专业 | 附属设备类作业 | 放空管线爆破片、阻火器清洗更换作业(非含硫介质） | CN-YQSC-B20 | B | 1.生产调度通知相关单位作业内容与进度 2. 关闭前后端控制阀门 3. 上锁挂签4.爆破片、阻火器拆卸、清洗、安装5.流程验漏，流程恢复 | [5 empty] | √ | √ |  |  | 易燃易爆气体/粉尘 高处坠落/落物 高温烫伤/低温冻伤 高压气体、液体 机械/车辆运动/物体打击 | 人员伤亡 财产损失 设备损坏 环境污染 | 三级单位 | / | / | / | / | / | / | / | HSE办 | 是
109 | 油气生产场站专业 | 附属设备类作业 | 气井药剂（起消泡、防冻剂、缓蚀剂）加注雾化装置加装及检维修作业（涉及动火作业） | CN-YQSC-A59 | A | 1.放空；2.置换；3.系统隔离；4.加装或维修雾化装置；5.置换；6.解除隔离及升压验漏 | √ |  |  |  |  | √ | √ |  |  | 物体打击 机械伤害 触电 火灾 中毒或窒息 | 人员伤亡 财产损失 设备损坏 环境污染 | 三级单位 | / | / | / | / | 4 | / | 1.2.3.5.6 | HSE办 | 是
110 | 油气生产场站专业 | 附属设备类作业 | 气井药剂（起消泡、防冻剂、缓蚀剂）加注雾化装置加装及检维修作业（不涉及动火作业） | CN-YQSC-B21 | B | 1.放空；2.置换；3.系统隔离；4.加装或维修雾化装置；5.置换；6.解除隔离及升压验漏 | [5 empty] | √ | √ |  |  | 物体打击 机械伤害 触电 火灾 中毒或窒息 | 人员伤亡 财产损失 设备损坏 环境污染 | 三级单位 | / | / | / | / | / | / | 1.2.3.4.5.6 | HSE办 | 是
111 | 油气生产场站专业 | 附属设备类作业 | 起重机械安装、拆卸、检测及维护保养 | CN-YQSC-A60 | A | 1.断电隔离；2.起重机械安装、拆卸、监督检验及定期检验、维修、检查、调整、润滑、维护保养、更换易损件等。 | √ |  | √ |  | √ | √ | √ |  |  | 触电 高处坠落/落物 火灾 | 人员伤亡 财产损失 设备损坏 环境污染 | 三级单位 | / | / | / | / | / | / | 1.2 | HSE办 | 否
112 | 油气生产场站专业 | 附属设备类作业 | 起重机械检测作业（不涉及特殊作业） | CN-YQSC-C31 | C | 1.作业准备；2.起重机械操作及检测； | [9 empty] | 高处坠落/落物 | 人员伤亡 财产损失 设备损坏 环境污染 | 三级单位 | / | / | / | / | / | / | / | 属地监督 | 否
113 | 油气生产场站专业 | 附属设备类作业 | 放空火炬点火系统地面控制设备更换维修作业 | CN-YQSC-C32 | C | 1、断电、上锁挂签；2、检维修过程；3、对用电设备送电。 | [5 empty] | √ | √ |  |  | 触电 | 人员伤亡 财产损失 设备损坏 环境污染 | 三级单位 | / | / | / | / | / | / | 1.2.3 | HSE办 | 否
114 | 油气生产场站专业 | 附属设备类作业 | 空压机日常维护保养作业 | CN-YQSC-B22 | B | 1.外观检查；2.拆除空压机维修处进出口法兰连接螺栓检查空压机系统；3.更换油料，拧紧组装已清洗或更换的部件，包括：油滤芯、空气滤芯、油气分离器滤芯、皮带、密封垫、阀门等；4.空压机试车。 | [5 empty] | √ |  |  |  | 物体打击 机械伤害 触电 | 人员伤亡 财产损失 设备损坏 环境污染 | 三级单位 | / | / | / | / | / | / | 2 | HSE办 | 否
115 | 油气生产场站专业 | 附属设备类作业 | 火炬及塔架腐蚀检查修复作业 | CN-YQSC-A61 | A | 1.脚手架等高处架设；2.高处对火炬烟筒体及塔架腐蚀检查修复作业 | √ |  |  |  | √ | √ |  |  |  | 高处坠落/落物 火灾 | 人员伤亡 财产损失 设备损坏 环境污染 | 三级单位 | / | / | / | / | / | / | 1.2 | HSE办 | 否
116 | 油气生产场站专业 | 附属设备类作业 | 烟囱腐蚀检查修复作业 | CN-YQSC-A62 | A | 1.搭设检测平台；2.在对烟筒体腐蚀检查修复作业；3.外防腐恢复 | √ |  |  |  | √ | √ |  |  |  | 高处坠落/落物 火灾 | 人员伤亡 财产损失 设备损坏 环境污染 | 三级单位 | / | / | / | / | / | / | 1 | HSE办 | 否
117 | 油气生产场站专业 | 附属设备类作业 | 水套炉点火系统地面控制设备更换维修作业 | CN-YQSC-C33 | C | 1.作业准备；2.安全技术交底及开工条件确认；3.维修、更换控制设备；4.装置恢复；5.清理现场 | [9 empty] | 物体打击 机械伤害 | 人员伤亡 财产损失 设备损坏 环境污染 | 三级单位 | / | / | / | / | / | / | 2 | 属地监督 | 否
118 | 油气生产场站专业 | 阀门设备类作业 | 场站阀门维修、安装、拆除、更换作业（涉及危险介质或涉及动火） | CN-YQSC-A63 | A | 1.流程倒换及系统隔开；2.置换；3.法兰焊接及阀门安装；4.解除隔离；5.置换和投用 | √ |  |  |  |  | √ |  |  |  | 物体打击 机械伤害 触电 火灾 中毒或窒息 | 人员伤亡 财产损失 设备损坏 环境污染 | 三级单位 | / | / | / | / | / | 3 | 1.4 | 属地监督 | 是
119 | 油气生产场站专业 | 阀门设备类作业 | 阀门维修、安装、拆除、更换作业（不涉及天然气、硫化氢、凝析油等危险介质，且不动火作业） | CN-YQSC-B23 | B | 1.流程倒换及系统隔开；2.置换；3.阀门安装；4.解除隔离；5.投用 | [5 empty] | √ |  |  |  | 物体打击 机械伤害 触电 | 人员伤亡 财产损失 设备损坏 环境污染 | 三级单位 | / | / | / | / | / | 3 | 1.4 | 属地监督 | 否
120 | 油气生产场站专业 | 阀门设备类作业 | 阀门维修（添加盘根、紧固件、密封件、法兰带压螺栓调整、进行等电位连接等，不涉及天然气、硫化氢、凝析油等危险介质） | CN-YQSC-C34 | C | 1.流程倒换；2.阀门维修；3.投用 | [5 empty] | √ |  |  |  | 物体打击 机械伤害 | 人员伤亡 财产损失 设备损坏 环境污染 | 三级单位 | / | / | / | / | / | 3 | 1.4 | 属地监督 | 否
121 | 油气生产场站专业 | 阀门设备类作业 | 阀门电动执行机构检修作业（不涉及吊装） | CN-YQSC-C35 | C | 1.断开执行机构动力电源；2.对执行机构进行维护、检修；3.恢复执行机构供电；4.在条件允许下测试阀门动作是否正常。 | [5 empty] | √ |  |  |  | 物体打击 机械伤害 触电 | 人员伤亡 财产损失 设备损坏 环境污染 | 三级单位 | / | / | / | / | / | / | 1.2.3.4 | HSE办 | 否
122 | 油气生产场站专业 | 阀门设备类作业 | 阀门气动执行机构检修作业（不涉及吊装） | CN-YQSC-C36 | C | 1.向调控中心汇报；2.按操作规程将执行机构倒为就地控制或手动工作状态；3.关闭仪表风气源；4.对执行机构进行维护、检修；5.恢复执行机构气路，确认仪表风压力在正常范围；6.确认执行机构处于正常状态，未对工艺状态造成影响；7.根据工艺要求将执行机构倒为远程控制、自动状态或保持不变。 | [5 empty] | √ |  |  |  | 物体打击 机械伤害 触电 | 人员伤亡 财产损失 设备损坏 环境污染 | 三级单位 | / | / | / | / | / | / | 1.2.3.4.5.6.7 | HSE办 | 否
123 | 油气生产场站专业 | 阀门设备类作业 | 阀门气液联动执行机构检修作业（不涉及吊装） | CN-YQSC-C37 | C | 1.向调控中心汇报；2.按操作规程将执行机构倒为就地控制或手动工作状态；3.关闭仪表风气源；4.对执行机构进行维护、检修；5.恢复执行机构气路，确认仪表风压力在正常范围；6.确认执行机构处于正常状态，未对工艺状态造成影响；7.根据工艺要求将执行机构倒为远程控制、自动状态或保持不变。 | [5 empty] | √ |  |  |  | 物体打击 机械伤害 触电 | 人员伤亡 财产损失 设备损坏 环境污染 | 三级单位 | / | / | / | / | / | / | 1.2.3.4.5.6.7 | HSE办 | 否
124 | 油气生产场站专业 | 阀门设备类作业 | 阀门电液联动执行机构检修作业（不涉及吊装） | CN-YQSC-C38 | C | 1.向调控中心汇报；2.按操作规程将执行机构倒为就地控制或手动工作状态；3.关闭执行机构动力源；4.对执行机构进行维护、检修；5.恢复执行机构动力源；6.确认执行机构处于正常状态，未对工艺状态造成影响；7.根据工艺要求将执行机构倒为远程控制、自动状态或保持不变。 | [9 empty] | 物体打击 机械伤害 触电 | 人员伤亡 财产损失 设备损坏 环境污染 | 三级单位 | / | / | / | / | / | / | 1.2.3.4.5.6.7 | HSE办 | 否
125 | 油气生产场站专业 | 阀门设备类作业 | 阀门执行机构调试作业（不涉及吊装） | CN-YQSC-C39 | C | 1.执行机构调试。 | [9 empty] | 物体打击 触电 | 人员伤亡 财产损失 设备损坏 环境污染 | 三级单位 | / | / | / | / | / | / | 1 | HSE办 | 否
126 | 油气生产场站专业 | 阀门设备类作业 | 阀门清洗注脂维护作业 | CN-YQSC-C40 | C | 1.汇报生产调度；2.注脂保养；3.零星除锈防腐；4.加注黄油；5.活动阀门。 | [9 empty] | 物体打击 机械伤害 | 人员伤亡 财产损失 设备损坏 环境污染 | 三级单位 | / | / | / | / | / | / | 1.2.3.4.5 | HSE办 | 否
127 | 油气生产场站专业 | 阀门设备类作业 | 疏水阀清洗、维修 | CN-YQSC-B24 | B | 1.作业条件确认；2.关闭进气阀及排污阀；3.实施作业；4.工完料净场地清 | [5 empty] | √ | √ |  |  | 机械伤害 触电 火灾 中毒或窒息 | 人员伤亡 财产损失 设备损坏 环境污染 | 三级单位 | / | / | / | / | / | / | 2.3 | 属地监督 | 是
128 | 油气生产场站专业 | 建构筑物类作业 | 污水池彩钢棚拆除、安装作业（污水生产状态下） | CN-YQSC-A64 | A | 1.气体检测；2.拆除棚钢架、彩钢瓦；3.焊接棚钢架；4.安装彩钢瓦 | √ | √ | √ |  | √ |  | √ |  |  | 触电 高处坠落/落物 火灾 中毒或窒息 | 人员伤亡 财产损失 设备损坏 环境污染 | 三级单位 | / | / | / | / | / | / | 3 | HSE办 | 否
129 | 油气生产场站专业 | 建构筑物类作业 | 站内地勘作业 | CN-YQSC-A65 | A | 1.确定管道和地勘边界位置；2.站内地勘作业 |  |  |  | √ | [5 empty] | 触电 中毒或窒息 | 人员伤亡 财产损失 设备损坏 环境污染 | 三级单位 | / | / | / | / | / | 1.2 | / | 属地监督 | 否
130 | 油气生产场站专业 | 其他 | 超声波检测作业 | CN-YQSC-C41 | C | 1.检测过程；2.检测结束。 | [5 empty] | √ |  |  |  | 火灾 中毒或窒息 | 人员伤亡 财产损失 设备损坏 环境污染 | 三级单位 | / | / | / | / | / | / | / | HSE办 | 否
131 | 油气生产场站专业 | 其他 | 阀门预留口加盲板 | CN-YQSC-C42 | C | 1.作业条件确认；2.实施作业；3.工完料净场地清 | [5 empty] | √ |  |  |  | 物体打击 火灾 中毒或窒息 | 人员伤亡 财产损失 设备损坏 环境污染 | 三级单位 | / | / | / | / | / | / | / | HSE办 | 是
132 | 油气生产场站专业 | 其他 | 法兰带压螺栓调整、进行等电位连接 | CN-YQSC-C43 | C | 1.作业条件确认；2.实施作业；3.工完料净场地清 | [5 empty] | √ |  |  |  | 物体打击 火灾 中毒或窒息 | 人员伤亡 财产损失 设备损坏 环境污染 | 三级单位 | / | / | / | / | / | / | / | HSE办 | 是
133 | 油气生产场站专业 | 其他 | 生活区阀门及附件更换、维修 | CN-YQSC-C44 | C | 1.作业条件确认；2.实施作业；3.工完料净场地清 | [5 empty] | √ |  |  |  | 物体打击 | 人员伤亡 财产损失 设备损坏 环境污染 | 三级单位 | / | / | / | / | / | / | 2 | HSE办 | 否
134 | 油气生产场站专业 | 其他 | 油气水井临时加注化学药剂作业（泡排剂、缓蚀剂、杀菌剂） | CN-YQSC-C45 | C | 1.安装设备；2.泵注车、泡排车、撬装泵等设备临时向井下加注化学药剂 | [5 empty] | √ |  |  |  | 化学药剂泄漏、高压气体伤人 | 人员伤亡 财产损失 设备损坏 环境污染 | 三级单位 | / | / | / | / | / | / | 1 | 属地监督 | 否
135 | 油气生产场站专业 | 其他 | 氮气瓶更换作业 | CN-YQSC-C46 | C | 1.作业准备；2.倒换氮气供气流程；3.更换氮气瓶；4.清理现场 | [9 empty] | 高压气体伤人 窒息 | 人员伤亡 财产损失 设备损坏 环境污染 | 三级单位 | / | / | / | / | / | / | / | 属地监督 | 否
136 | 油气生产场站专业 | 其他 | 含油(硫)污水抽吸及拉运作业 | CN-YQSC-A66 | A | 1.作业准备；2.释放静电；3.连接进水管线及排空管线；4.启泵抽吸；5.停泵；6.拆除进水管线及排空管线；7.清理现场;8.车辆离场。 |  |  |  |  | √ |  |  |  |  | 物体打击 机械伤害 高处坠落/落物 火灾 中毒或窒息 | 人员伤亡 财产损失 设备损坏 环境污染 | 三级单位 | / | / | / | / | / | / | / | 属地监督 | 是
137 | 油气生产场站专业 | 其他 | 不含油(硫)污水抽吸及拉运作业 | CN-YQSC-B25 | B | 1.作业准备；2.释放静电；3.连接进水管线及排空管线；4.启泵抽吸；5.停泵；6.拆除进水管线及排空管线；7.清理现场;8.车辆离场。 |  |  |  |  | √ |  |  |  |  | 物体打击 机械伤害 高处坠落/落物 火灾 中毒或窒息 | 人员伤亡 财产损失 设备损坏 环境污染 | 三级单位 | / | / | / | / | / | / | / | 属地监督 | 是
138 | 油气生产场站专业 | 采油气井口作业 | 采气井口截断阀、节流阀、油嘴等拆除及安装 | CN-YQSC-A67 | A | 1.开工条件确认，安全技术交底；2.系统隔离(关闭相关主控阀门等)；3.放空泄压；4.拆除及安装阀门；5.恢复生产。 |  |  |  |  | √ | √ | √ |  |  | 物体打击 机械伤害 中毒和窒息 | 人员伤亡 财产损失 设备损坏 环境污染 | 三级单位 | / | / | / | / | 1.2.3.4.5 | 1.2.3.4.5 | / | HSE办 | 是
139 | 油气生产场站专业 | 管线与设备类专业 | 场站管线动火 | CN-YQSC-A68 | A | 1.流程倒换及系统隔开；2.置换；3.管线切割及管线焊接；4.解除隔离；5.置换和投用 | √ |  |  |  |  | √ |  |  |  | 物体打击 机械伤害 触电 火灾 中毒或窒息 | 人员伤亡 财产损失 设备损坏 环境污染 | 三级单位 | / | / | / | / | 1 | 1.4 | / | HSE办 | 是
140 | 油气生产场站专业 | 管线设备类作业 | 场站管线解堵 | CN-YQSC-A69 | A | 1.开工条件确认；2.流程倒换及系统隔开；3.拆除拆除生产管线；4.解堵；5.恢复流程 | [5 empty] | √ |  |  |  | 物体打击 机械伤害 | 人员伤亡 财产损失 设备损坏 环境污染 | 三级单位 | / | / | / | / | 1 | 1.2 | / | 属地监督 | 否
141 | 油气生产场站专业 | 采油气井口作业 | 井口非生产翼安装油套连通 | CN-YQSC-A70 | A | 1.开工条件确认；2.隔离；3.拆除堵头，安装连通井口油套非生产翼管线；4.清理现场。 | [5 empty] | √ |  |  |  | 物体打击 机械伤害 火灾 中毒或窒息 | 人员伤亡财产损失设备损坏 | 三级单位 | / | / | / | / | / | 1 | / | 属地监督 | 否
142 | 油气生产场站专业 | 采油气井口作业 | 井口B/C环空泄压丝扣管线拆除 | CN-YQSC-A71 | A | 1.材料转运及机具进场；2.开工条件确认；3.井口B/C环空泄压管线拆除（丝扣连接）装堵头；4.清理现场。 | [5 empty] | √ |  |  |  | 物体打击 机械伤害 火灾 中毒或窒息 | 人员伤亡财产损失设备损坏 | 三级单位 | / | / | / | / | / | 2 | / | 属地监督 | 否
143 | 油气生产场站专业 | 采油气井口作业 | 井口围墙、围堰、围栏安装及拆除作业（不涉及危险作业） | CN-YQSC-C47 | C | 1.工具、设备、设施到位；2.开工条件确认；3.井口围墙、围堰、围栏安装、更换、拆除；4.清理现场 | [9 empty] | 物体打击 机械伤害 其他伤害 | 财产损失 设备损坏 | 三级单位 | / | / | / | / | / | / | 1.2 | 属地监督 | 否
144 | 油气生产场站专业 | 采油气井口作业 | 泡排设备设施维护保养作业 | CN-YQSC-C48 | C | 1.开工条件确认；2.Y型过滤器清洗，井口雾化器反冲洗、解堵等泡排设备维护；3.起消泡设备配药；4.清水、药剂卸运。 | [5 empty] | √ |  |  |  | 物体打击 机械伤害 其他伤害 | 财产损失 设备损坏 | 三级单位 | / | / | / | / | / | / | / | / | 否
145 | 油气生产场站专业 | 管线设备类作业 | 除砂器、分离器排污管线解堵（不涉及天然气、硫化氢、凝析油等危险介质，且不动火作业） | CN-YQSC-C49 | C | 1.开工条件确认；2.流程倒换及系统隔开；3.拆除排污管段（排污管线中前端有控制阀，后端不带压的管线）；4.解堵；5.恢复流程 | [5 empty] | √ |  |  |  | 物体打击 机械伤害 | 人员伤亡 财产损失 设备损坏 环境污染 | 三级单位 | / | / | / | / | / | / | 1.2 | 属地监督 | 否
146 | 油气生产场站专业 | 其他 | 防护网、操作平台等附属设施修补(不涉及生产区域，且不涉及临边作业) | CN-YQSC-C50 | C | 1.安全技术交底，确认作业条件；2.全程进行气体检测；3.清理掉原本破损的部分；4.进行安装替换；5.场地清理 | √ | [8 empty] | 物体打击 机械伤害 | 人员伤亡 财产损失 设备损坏 环境污染 | 三级单位 | / | / | / | / | / | / | / | / | 否
147 | 油气生产场站专业 | 其他 | 泵站水池外观补漏 | CN-YQSC-C51 | C | 1.清理池壁；2.池壁开槽；3.池壁钻孔；4.注入堵漏剂；5.场地清理 | [9 empty] | 物体打击 机械伤害 | 人员伤亡 财产损失 设备损坏 环境污染 | 三级单位 | / | / | / | / | / | / | / | 属地监督 | 否
148 | 油气生产场站专业 | 其他 | 土建零星维修施工作业（不涉及危险作业） | CN-YQSC-C52 | C | 1.生产、生活区、办公区不涉及动土、高处、临时用电、能量隔离、设备打开等八大风险作业范围的零星施工（如除草、绿化、企业文化打造、机油棚防渗、更换场站大门、逃生门及房屋门窗；2.内、外墙粉刷涂料；3.维修围墙及地坪；4.维修、更换墙砖或地砖；5.维修更换水管等） | [9 empty] | 物体打击 机械伤害 | 设备损坏 | 三级单位 | / | / | / | / | / | / | / | / | 否
149 | 油气生产场站专业 | 其他 | 设备基础浇筑、管沟恢复 | CN-YQSC-C53 | C | 1.开工条件确认；2.设备基础浇筑、管沟回填。 | [9 empty] | 物体打击 机械伤害 其他伤害 | 物体打击 | 三级单位 | / | / | / | / | / | / | / | / | 否
150 | 油气生产场站专业 | 其他 | 一般化学药剂及清水补液（不涉及高处作业） | CN-YQSC-C54 | C | 1.作业条件确认；2.药剂车/清水车进入平台；3.补液管线连接；4.将补液管线与药剂桶或清水罐进液口连接；5.打开抽水泵开始补液；6.结束补液，关闭抽水泵；7.取下与药剂桶或清水罐连接的补液管线；8.药剂车/清水车离开平台 | [5 empty] | √ |  |  |  | 物体打击 机械伤害 | 财产损失 设备损坏 环境污染 | 三级单位 | / | / | / | / | / | / | / | / | 否
151 | 油气生产场站专业 | 其他 | 分离器取水样 | CN-YQSC-C55 | C | 1.作业条件确认；2.观察分离器液位；3.取下分离器液位计底部堵头；4.打开分离器液位计底部拷克取水样；5.关闭分离器液位计底部拷克；6.安装分离器液位计底部堵头；7.工完料净场地清 | [5 empty] | √ |  |  |  | 物体打击 机械伤害 | 财产损失 设备损坏 环境污染 | 三级单位 | / | / | / | / | / | / | / | / | 否
152 | 油气生产场站专业 | 其他 | 目视化标语标识张贴、悬挂作业(不涉及特殊作业) | CN-YQSC-C56 | C | 1.作业前准备；2.安全技术交底；3.开工条件确认；4.目视化标语标识张贴、悬挂作业；5.清理作业现场，关闭作业许可。 | [9 empty] | 物体打击、其它伤害 | 财产损失 设备损坏 环境污染 | 三级单位 | / | / | / | / | / | / | / | / | 否
153 | 油气生产场站专业 | 其他 | 水池连通作业 | CN-YQSC-B26 | B | 1.清理池壁；2.池壁开槽；3.池壁钻孔；4.场地清理 |  | √ | [7 empty] | 物体打击 机械伤害 | 财产损失 设备损坏 环境污染 | 部门 |  |  |  |  | 1.2.3 | 1.2.3.4 | / | 否 | 否

## 4.集输和长输
西南油气田分公司风险作业目录清单及人员到现场矩阵（集输及长输专业）
序号 | 专业 | 子系统 | 作业活动名称 | 风险作业目录序号 | 作业风险等级（A/B/C) | 主要作业步骤 | 涉及特殊作业类型 | [8 empty] | 主要风险 | 主要危害 | 风险防控层级 | 作业现场关键步骤管控人员矩阵 | [6 empty] | 关键作业步骤旁站监督机构 | 是否属于“四条红线”作业
[7 empty] | 动火作业 | 受限空间作业 | 临时用电作业 | 动土作业 | 高处作业 | 管道（设备）打开作业 | 吊装作业 | 断路作业 | 射线作业 |  |  |  | 公司级 | 二级单位 |  |  | 基层单位
[19 empty] | 公司业务部门 | 主要领导或分管领导 | 业务科室负责人 | 业务科室人员 | 主要领导或分管领导 | 业务部门负责人 | 业务部门技术人员
1 | 长输专业 | 管道设施类作业 | 输气管线停气检修及恢复生产作业(DN800及以上，且涉及两家单位同时操作） | CN-JS-A01 | A | 1.安全技术交底，作业条件确认；2.作业现场检查确认；3.放空、注氮、隔离；4.管道切割；5.管道组对、焊接；6.管道无损检测；7.置换作业；8.升压验漏；9.恢复生产 | √ |  | √ | √ |  | √ | √ |  |  | 置换不彻底、控制件（阀）失效、气体泄漏、超压爆管、施工伤害、误操作等 | 人身伤害、环境污染、设备损坏，影响生产和用户 | 公司 | 2 | 4.5.6 | 7.8 | 2 | 1.2.3.4.5.6.7.8.9 | / | / | HSE监督中心 | 是
2 | 长输专业 | 管道设施类作业 | 输气管线停气检修及恢复生产作业(DN400及以上，DN400以下且涉及两家单位或两个作业区操作的） | CN-JS-A02 | A | 1.安全技术交底，作业条件确认；2.作业现场检查确认；3.放空、注氮、隔离；4.管道切割；5.管道组对、焊接；6.管道无损检测；7.置换作业；8.升压验漏；9.恢复生产 | √ |  | √ | √ |  | √ | √ |  |  | 置换不彻底、控制件（阀）失效、气体泄漏、超压爆管、施工伤害、误操作等 | 人身伤害、环境污染、设备损坏，影响生产和用户 | 二级单位 | / | 4.5.6 | 7.8 | 2 | 1.2.3.4.5.6.7.8.9 | / | / | HSE监督中心 | 是
3 | 长输专业 | 管道设施类作业 | 输气管线停气检修及恢复生产作业（DN400以下） | CN-JS-A03 | A | 1.安全技术交底，作业条件确认；2.作业现场检查确认；3.放空、注氮、隔离；4.管道切割；5.管道组对、焊接；6.管道无损检测；7.置换作业；8.升压验漏；9.恢复生产 | √ |  | √ | √ |  | √ | √ |  |  | 置换不彻底、控制件（阀）失效、气体泄漏、超压爆管、施工伤害、误操作等 | 人身伤害、环境污染、设备损坏，影响生产和用户 | 三级单位 | / | / | / | / | 1.2.3.4.5.6.7.8.9 | / | / | HSE监督中心 | 是
4 | 长输专业 | 管道设施类作业 | 在役管道试压检验作业 | CN-JS-A04 | A | 1.安全技术交底；2.作业条件确认；3.升压试验；4.稳压验漏；5.泄压；6.清管吹扫干燥（水试压） | [5 empty] | √ |  |  |  | 控制件（阀）失效、超压爆管、机械损伤、误操作等 | 人身伤害、环境污染、设备损坏，影响生产和用户 | 公司级 | 2.3 | / | 4.5 | 6 | 1.4.5.6.7 | 2.3 | / | QHSE监督站 | 是
5 | 长输专业 | 管道设施类作业 | 智能检测发现重大缺陷紧急修复 | CN-JS-A05 | A | 1.现场找点开挖；2.缺陷验证；3.确定方案；4.补强修复或换管割除；5.恢复正常生产 | [9 empty] | 气体泄漏、施工伤害、误操作等 | 人身伤害、环境污染、设备损坏，影响生产和用户 | 公司级 | 2.3.4 | 2.3.4 | / | / | 1.2.3.4.5 | / | / | HSE监督中心 | 是
6 | 集输专业 | 管道设施类作业 | 工艺管道、管线停气检修作业(DN700及以上天然气输气管线投（复）产作业） | CN-JS-A06 | A | 1.安全技术交底，作业条件确认；2.作业现场确认；3.防腐层剥离；4.管道切割、打磨；5.管道组对；6.管道焊接；7.置换作业；8.升压验漏；9.恢复生产 | √ |  | √ | √ |  | √ | √ |  |  | 置换不彻底、控制件（阀）失效、气体泄漏、超压爆管、施工伤害、第三方破坏、误操作等 | 人身伤害、环境污染、设备损坏，影响生产和用户 | 公司 | 4.5.6 | 4.5.6 | 7.8 | 2 | 1.2.3.4.5.6.7.8.9 | / | / | HSE监督中心 | 是
7 | 集输专业 | 管道设施类作业 | 工艺管道、管线停气检修作业（DN400～DN700（含DN400）天然气输气管线投（复）产作业） | CN-JS-A07 | A | 1.安全技术交底，作业条件确认；2.作业现场确认；3.防腐层剥离；4.管道切割、打磨；5.管道组对；6.管道焊接；7.置换作业；8.升压验漏；9.恢复生产 | √ |  | √ | √ |  | √ | √ |  |  | 置换不彻底、控制件（阀）失效、气体泄漏、超压爆管、施工伤害、第三方破坏、误操作等 | 人身伤害、环境污染、设备损坏，影响生产和用户 | 二级单位 | / | 4 | / | 4.5.6 | 1.2.3.4.5.6.7.8.9 | / | / | QHSE监督站 | 是
8 | 集输专业 | 管道设施类作业 | 工艺管道、管线停气检修作业（DN400以下天然气输气管线试投（复）产作业） | CN-JS-A08 | A | 1.安全技术交底，作业条件确认；2.作业现场确认；3.防腐层剥离；4.管道切割、打磨；5.管道组对；6.管道焊接；7.置换作业；8.升压验漏；9.恢复生产 | √ |  | √ | √ |  | √ | √ |  |  | 置换不彻底、控制件（阀）失效、气体泄漏、超压爆管、施工伤害、第三方破坏、误操作等 | 人身伤害、环境污染、设备损坏，影响生产和用户 | 三级单位 | / | / | / | / | 1.2.3.4.5.6.7.8.9 | / | / | QHSE监督站 | 是
9 | 集输及长输专业 | 管道设施类作业 | 非金属管线安装、维修 | CN-JS-B01 | B | 1.安全技术交底，作业条件确认；2.管线放空泄压及置换；3.实施作业；4.工完料净场地清 | [5 empty] | √ |  |  |  | 火灾、爆炸、触电、机械伤害 | 人员伤亡、设备损坏、财产损失 | 三级单位 | / | / | / | / | / | / | 1.2.3 | 属地监督 | 是
10 | 集输及长输专业 | 管道设施类作业 | 停用管线割除封堵作业 | CN-JS-A09 | A | 1.安全技术交底；2.关闭控制阀；3.置换（氮气置换天然气）；4.作业条件确认；5.管线开口；6.安装管帽；7.置换作业；8.探伤；9.热处理；10.旧设备吊装。 | √ |  | √ |  |  | √ | √ |  | √ | 火灾、爆炸、触电、机械伤害 | 人员伤亡、设备损坏、财产损失 | 三级单位 | / | / | / | / | 1.4.5 | 3.6.7.8.9 | / | 属地监督 | 是
11 | 集输及长输专业 | 管道检测类作业 | 腐蚀挂片（探针）带压取放 | CN-JS-B02 | B | 1.安全技术交底，作业条件确认；2.安装服务阀和取放工具；3.提升腐蚀挂片（探针）；4.泄压后取出腐蚀挂片（探针）；5.更换新的腐蚀挂片（探针）并安装到位；6.拆除取放装置；7.对安装座进行验漏，并做保养。 | [5 empty] | √ |  |  |  | 火灾、爆炸、触电、机械伤害 | 人员伤亡、设备损坏、财产损失 | 三级单位 | / | / | / | / | / | / | 1.2.3.4.5.6.7 | 属地监督 | 否
12 | 集输及长输专业 | 管道检测类作业 | 在役（运行）管线试压检验作业 | CN-JS-A10 | A | 1.安全技术交底，作业条件确认；2.放空；3.置换；4.划分试压管段；5.升压试验阶段；6.置换；7.恢复生产 | [5 empty] | √ |  |  |  | 置换不彻底、控制件（阀）失效、试压失败、误操作等 | 人身伤害、环境污染、设备损坏，影响生产和用户 | 公司级 | 4.5.6 | / | 4.5 | 6 | 1.4.5.6.7 | 2.3 | / | QHSE监督站 | 是
13 | 集输及长输专业 | 管道检测类作业 | 管道智能检测作业 | CN-JS-A11 | A | 1.安全技术交底，作业条件确认；2.检查确认；3.排污、放空；4.放入清管器；5.取出清管器 | [5 empty] | √ | √ |  |  | 1.天然气泄漏导致硫化氢中毒；2.管道设备流程倒换错误导致超压运行；3.余气伤人；4.吊装设施倾覆，落物伤人；5.Fes粉尘自燃损坏设备及伤人；6.监听过程中滑到、蛇咬、交通安全等。 | 1.硫化氢中毒；2.设备中余气伤人；3.超速运行撞坏设备；4.吊装设施倾覆，落物伤人；5.Fes粉尘自燃损坏设备及伤人；6.监听过程中滑到、蛇咬、交通安全等。 | 二级单位 | / | / | / | 1.2.6 | 1.2.4 | / | 3.5 | 属地监督 | 否
14 | 集输及长输专业 | 管道清洁类作业 | 清管收（发）球作业 | CN-JS-A12 | A | 发球：1.检查设备，准备材料和工具，安全技术交底，作业条件确认；2.打开盲板；3.装清管球或清管器；4.关闭盲板、放空阀及排污阀；5.置换空气；6.球筒充压；7.发球；8.倒换正常生产流程；9.球筒放空泄压；10.打开盲板确认；11.清理场地 收球：1.检查设备，准备材料和工具，安全技术交底，作业条件确认；2.引球；3.收球；4.打开放空阀及排污阀、球筒放空泄压；5.关闭放空阀及排污阀；6.打开盲板确认；7.取清管器（球）；8.关闭盲板；9置换空气；10.倒换正常生产流程；11.清理场地 | [5 empty] | √ | √ |  |  | 流程倒换错误，气体意外释放伤人；卡球造成管线憋压；气体混合引起爆炸；污物造成环境污染；硫化铁粉末自燃；清管器（球）坠落导致砸伤 | 人身伤害、设备受损、影响生产、环境污染 | 三级单位 | / | / | / | / | 1.5.6.7.8 | 2.3.4.9.10 | / | 属地监督 | 是
15 | 集输及长输专业 | 管道附属类作业 | 管线缺陷在线修复作业（涉及动火作业） | CN-JS-A13 | A | 1.现场找点开挖；2.缺陷验证；3.防腐层剥离；4.管体除锈；5.防腐层修复或管体补强；6.质量检测；7.操作坑回填恢复 | √ | √ |  | √ | [5 empty] | 管线失效、误操作、施工伤害等 | 人身伤害、环境污染、设备损坏，影响生产和用户 | 二级单位 | / | 4 | / | 4 | / | 4.5.6 | 7 | 属地监督 | 否
16 | 集输及长输专业 | 管道附属类作业 | 管线缺陷在线修复作业（不涉及动火作业） | CN-JS-B03 | B | 1.现场找点开挖；2.缺陷验证；3.防腐层剥离；4.管体除锈；5.防腐层修复或管体补强；6.质量检测；7.操作坑回填恢复 |  | √ |  | √ | [5 empty] | 管线失效、误操作、施工伤害等 | 人身伤害、环境污染、设备损坏，影响生产和用户 | 二级单位 | / | / | / | 4 | 4 | 4.5.6 | 4.5.6.7 | 属地监督 | 否
17 | 集输及长输专业 | 管道附属类作业 | 在运管道阴极保护测试桩安装、维修作业(涉及线缆焊接) | CN-JS-A14 | A | 1.安全技术交底，作业条件确认，作业前准备；2.作业坑开挖；3.绝缘层剥离，焊接点除锈、清洁；4.测试桩电缆线焊接；5.管体管面涂敷底漆，喷灯预热，缠绕冷缠带或补伤片修复绝缘层；6.作业坑回填；7.工完料尽场地清 | √ |  | √ | √ | [5 empty] | 损坏在役埋地管道、通讯光缆；绝缘层剥离，焊接点除锈、清洁时划伤，烫伤、管道本体损伤；铝热焊剂强光灼伤 | 管道光缆受损、人员伤害 | 二级单位 | / | 3.4 | / | / | 1.3.4 | / | 5 | 属地监督 | 是
18 | 集输及长输专业 | 管道附属类作业 | 停运管道阴极保护测试桩安装、维修作业(涉及线缆焊接) | CN-JS-B04 | B | 1.安全技术交底，作业条件确认，作业前准备；2.作业坑开挖；3.绝缘层剥离，焊接点除锈、清洁；4.测试桩电缆线焊接；5.管体管面涂敷底漆，喷灯预热，缠绕冷缠带或补伤片修复绝缘层；6.作业坑回填；7.工完料尽场地清 | √ |  | √ | √ | [5 empty] | 损坏在役埋地管道、通讯光缆；绝缘层剥离，焊接点除锈、清洁时划伤，烫伤、管道本体损伤；铝热焊剂强光灼伤 | 管道光缆受损、人员伤害 | 三级单位 | / | / | / | / | / | 3.4 | / | 属地监督 | 是
19 | 集输及长输专业 | 管道附属类作业 | 管道阴极保护测试桩安装、维修作业（不涉及线缆焊接） | CN-JS-C01 | C | 1.安全技术交底，作业条件确认，作业前准备；2.作业坑开挖；3.测试桩更换安装；4.测试桩电缆线连接；5.作业坑回填；6.工完料尽场地清 |  |  |  | √ | [5 empty] | 损坏在役埋地管道、通讯光缆；绝缘层剥离，焊接点除锈、清洁时划伤，烫伤、管道本体损伤；铝热焊剂强光灼伤 | 管道光缆受损、人员伤害 | 三级单位 | / | / | / | / | / | / | / | 属地监督 | 否
20 | 集输及长输专业 | 管道附属类作业 | 管道堡坎、管涵维护维修作业（5m及以上大型管道堡坎、20m及以上大型管涵维护维修作业） | CN-JS-A15 | A | 1.安全技术交底，作业条件确认，作业前准备；2.作业现场确认；3.清理砌筑作业面；4.堡坎砌筑、涵洞修建；5.作业坑回填；6.工完料尽场地清 |  | √ |  | √ | √ |  |  |  |  | 损坏在役埋地管道、通讯光缆；天然气泄漏、爆炸；条石、片石搬运、堆砌过程中砸伤人员；工器具伤人；人员触电 | 管道光缆损坏，火灾、爆炸、人员伤害、触电 | 三级单位 | / | / | / | / | 1.4 | 5 | 3 | QHSE监督站 | 否
21 | 集输及长输专业 | 管道附属类作业 | 小型管道堡坎、管涵维护维修作业（5m及以下大型管道堡坎、20m及以下小型管涵维护维修作业） | CN-JS-C02 | C | 1.安全技术交底，作业条件确认，作业前准备；2.作业现场确认；3.清理砌筑作业面；4.堡坎砌筑、涵洞修建；5.作业坑回填；6.工完料尽场地清 |  |  |  | √ | √ |  |  |  |  | 管线失效、误操作、施工伤害等 | 人身伤害、环境污染、设备损坏，影响生产和用户 | 三级单位 | / | / | / | / | / | / | 1.2 | 属地监督 | 否
22 | 集输及长输专业 | 管道附属类作业 | 管道跨越维护作业 | CN-JS-A16 | A | 1.安全技术交底，作业条件确认，作业前准备；2.作业现场确认；3.跨越近地端附属设施处理；4.跨越管道防腐层清除；5.新防腐层喷涂；6.工完料尽场地清 |  |  |  |  | √ |  |  |  |  | 高处作业人员坠落伤亡、人员触电、油漆涂料等污染环境 | 人员坠落、设备损坏、触电环境污染 | 二级单位 | / | / | / | 1.4 | / | 4.5 | 3 | HSE办 | 否
23 | 集输及长输专业 | 管道附属类作业 | 火炬、放空立管及水套炉、锅炉、灼烧炉烟囱绷绳及火炬头、呼吸立管、烟囱更换 | CN-JS-A17 | A | 1.安全技术交底，作业条件确认，作业前准备；2.关闭控制阀；3.置换（氮气置换天然气）；4.作业条件确认；5.管线开口及连头；6.置换作业；7.探伤；8.热处理；9.恢复生产 | √ |  | √ |  | √ | √ | √ |  | √ | 火灾、爆炸、机械伤害 | 人员伤亡、设备损坏、财产损失 | 三级单位 | / | / | / | / | 1.3.4.5.6.7.8.9 | / | / | 属地监督 | 是
24 | 集输及长输专业 | 管道附属类作业 | 阳极地床安装作业（浅埋式） | CN-JS-B05 | B | 1.安全技术交底，作业条件确认；2.探管；3.避开管线开挖；4.铺设。 |  |  |  | √ | [5 empty] | 坍塌、窒息 | 人员伤亡、设备损坏、财产损失 | 三级单位 | / | / | / | / | / | / | 1.2.3 | 属地监督 | 否
25 | 集输及长输专业 | 管道附属类作业 | 阳极地床安装作业（深井式） | CN-JS-C03 | C | 1.安全技术交底，作业条件确认；2.探管；3.避开管线开钻；4.铺设。 |  |  |  | √ | [5 empty] | 机械伤害；物体打击。 | 人员伤亡、设备损坏、财产损失 | 三级单位 | / | / | / | / | / | / | 1.2.3 | 属地监督 | 否
26 | 集输及长输专业 | 管道附属类作业 | 移动式柱塞泵加注药剂 | CN-JS-C04 | C | 1.检查关闭相关拷克；2.药剂，加注泵就位，连接管线；3.药剂加注；4.加注管线拆除；5.取水样；8.卫生打扫 | [5 empty] | √ |  |  |  | 人员中毒、物体打击、人员跌倒、高压气体伤人、化学药剂泄漏 | 人员伤亡、设备损坏、财产损失 | 三级单位 | / | / | / | / | / | / | 1.2.3.4 | 属地监督 | 否
27 | 集输及长输专业 | 建构筑物类作业 | 管道5米范围内施工作业(机械） | CN-JS-A18 | A | 1.安全技术交底，作业条件确认，作业前准备；2.作业现场确认；3.警示标志安装；4.作业坑开挖；5.设备设施下沟和建设；6.作业坑回填；7.施工废弃物 |  |  |  | √ | [5 empty] | 碾压管道导致变形，机械挖掘损坏管道及通信光缆；管道大规模悬空，管沟积水浮管，导致管道变形 | 管道光缆受损、火灾爆炸、影响生产和用户 | 三级单位 | / | / | / | / | 1.4 | 5 | 3.6 | QHSE监督站 | 否
28 | 集输及长输专业 | 炉塔罐容器类作业 | 过滤、分离设备、汇管内部清洗、更换滤芯作业 | CN-JS-A19 | A | 1.安全技术交底，作业条件确认，作业前准备；2.关闭上下游阀门；3.氮气置换天然气4.打开盲板；5.拆除滤芯；6.更换新滤芯；7.关闭盲目；8.置换空气；9.升压验漏；10.恢复生产。 |  | √ | √ |  |  | √ |  |  |  | 隔离不到位发生天然气意外释放伤人、燃烧爆炸；人员坠落、窒息 | 人身伤害、设备损坏、影响生产 | 三级单位 | / | / | / | / | 1.4 | 3.5.6.7.8.9 | / | 属地监督 | 是
29 | 集输及长输专业 | 炉塔罐容器类作业 | 污水罐等罐类清洗 | CN-JS-A20 | A | 1.安全技术交底，作业条件确认，作业前准备；2.关闭上下游阀门；3.氮气置换天然气4.打开盲板；5.清掏及冲砂；6.关闭盲目；7.置换空气；8.升压验漏；9.恢复生产。 |  |  | √ |  |  | √ |  |  |  | 火灾、爆炸、机械伤害 | 人员伤亡、设备损坏、财产损失 | 三级单位 | / | / | / | / | 1.4 | 3.5.6.7.8.9 | / | 属地监督 | 是
30 | 集输及长输专业 | 阀门设备类作业 | 执行机构更换、维修作业（含吊装） | CN-JS-A21 | A | 1.安全技术交底，作业条件确认；2.机具卸车；3.安全警戒；4.能量隔离；5.维修、更换执行机构头；6.机具设备装车 | [6 empty] | √ |  |  | 高压气体伤人；高空坠落；驱动头或零部件坠落伤人；参数设置有误，阀门异常动作 | 人身伤害、影响生产 | 三级单位 | / | / | / | / | 1.4.5 | / | / | 属地监督 | 否
31 | 集输及长输专业 | 阀门设备类作业 | 执行机构更换、维修作业（无吊装） | CN-JS-C05 | C | 1.安全技术交底，作业条件确认；2.机具卸车；3.能量隔离；4.维修、更换；5.机具设备装车 | [9 empty] | 高压气体伤人；高空坠落；驱动头或零部件坠落伤人；参数设置有误，阀门异常动作 | 人身伤害、设备受损 | 三级单位 | / | / | / | / | / | / | 4.5 | 属地监督 | 否
32 | 集输及长输专业 | 阀门设备类作业 | 收发球筒盲板更换与维修 | CN-JS-A22 | A | 1.安全技术交底，作业条件确认；2.关闭上下游控制阀门；3.打开盲板；4.吊装盲板；5.紧固；6.工完料净场地清 | [5 empty] | √ | √ |  |  | 火灾、爆炸、触电、机械伤害 | 人员伤亡、设备损坏、财产损失 | 三级单位 | / | / | / | / | / | / | 2.3.4.5 | 属地监督 | 是
33 | 集输及长输专业 | 阀门设备类作业 | 干线球阀更换 | CN-JS-A23 | A | 1.安全技术交底，作业条件确认；2.停气放空；3.置换（氮气置换天然气）；4.球阀拆除；5.安装球阀；6.置换；7.升压恢复 | √ | √ |  | √ |  | √ | √ | √ |  | 1.冻伤、窒息、高压气体伤人；2.气体冲击、倾倒、物体打击；3.倾倒、物体打击；4.泄漏伤人。 | 窒息、人身伤害、设备受损 | 三级单位 | / | / | / | / | 1.4.5 | 3 | 2.6.7 | 属地监督 | 是
34 | 集输及长输专业 | 阀门设备类作业 | 干线球阀维护保养 | CN-JS-C06 | C | 1.安全技术交底，作业条件确认；2.阀门注脂、清洗;3.开关活动、检查 |  | √ |  |  |  | √ |  |  |  | 1.气体冲击、倾倒、物体打击；2.泄漏伤人。 | 窒息、人身伤害、设备受损 | 三级单位 | / | / | / | / | / | / | 2 | 属地监督 | 是
35 | 集输及长输专业 | 阀门设备类作业 | 阀室阀门盘根添加、更换、紧固作业 | CN-JS-B06 | B | 1.安全技术交底，作业条件确认；2.拆下盘根锁紧螺栓；3．添加、更换、紧固盘根作业；4.回装阀门盘根锁紧螺 栓 |  | √ |  |  |  | √ |  |  |  | 火灾、爆炸、触电、机械伤害 | 人员伤亡、设备损坏、财产损失 | 三级单位 | / | / | / | / | / | / | 1.2.3.4 | 属地监督 | 是
36 | 集输及长输专业 | 阀门设备类作业 | 阀室阀门更换作业（不动火） | CN-JS-B07 | B | 1.安全技术交底，作业条件确认；2.拆除旧阀门；3.安装新阀门；4.恢复工作状态 |  | √ |  |  |  | √ |  |  |  | 火灾、爆炸、机械伤害 | 人员伤亡、设备损坏、财产损失 | 三级单位 | / | / | / | / | / | / | 1.2.3.4 | 属地监督 | 是
37 | 集输及长输专业 | 阀门设备类作业 | 阀室阀门更换作业（动火） | CN-JS-A24 | A | 1.安全技术交底，作业条件确认；2.停气放空；3.置换（氮气置换天然气）；4.阀门拆除；5.安装阀门；6.置换；7.升压恢复 |  | √ |  | √ |  | √ | √ | √ |  | 1.冻伤、窒息、高压气体伤人；2.气体冲击、倾倒、物体打击；3.倾倒、物体打击；4.泄漏伤人。 | 窒息、人身伤害、设备受损 | 三级单位 | / | / | / | / | 1.4.5 | 3 | 2.6.7 | 属地监督 | 是
38 | 集输及长输专业 | 增压设备类作业 | 新建增压站压缩机首次启动投运 | CN-JS-A25 | A | 1.安全技术交底，作业条件确认；2.基础制作；3.机组吊装；4.焊接施工；5.试压吹扫；6.介质置换；7.升压验漏；8.机组调试；9.机组投运 | √ |  | √ | √ | √ | √ | √ |  |  | 置换不合格、设备（系统）突发故障、控制件（阀）失效、误操作等 | 人身伤害、环境污染、设备损坏 | 二级单位 | / | / | 3.9 | 8 | 1.3.6.8 | / | 2.4.5.7.9 | QHSE监督站 | 否
39 | 集输及长输专业 | 增压设备类作业 | 压缩机及配套设施大修及改造 | CN-JS-A26 | A | 1.安全技术交底，作业条件确认；2.机组拆除及安装；3.厂房拆除；4.机组吊装；5.焊接施工；6.介质置换；7.升压验漏；8.机组调试；9.机组复运 | √ |  | √ |  | √ | √ | √ |  |  | 置换不合格、设备（系统）突发故障、控制件（阀）失效、误操作等 | 人身伤害、环境污染、设备损坏 | 三级单位 | / | / | / | / | 1.3.4.5 | / | 2.6.7.8.9 | 属地监督 | 是
40 | 集输及长输专业 | 增压设备类作业 | 压缩机内部（含干气密封）拆卸检修作业 | CN-JS-B08 | B | 1.检查设备，准备材料和工具；2.切换流程，放空泄压；3.检查系统泄压完成,检查隔离有效性；4.安全技术交底，作业条件确认；5.更换机组组件；6.清洗组件；7.恢复安装；8.倒换流程，升压验漏；9.机组试运行恢复 |  | √ |  |  |  | √ |  |  |  | 人员跌倒摔伤、设备（系统）突发故障、误操作 | 人身伤害、环境污染、设备损坏 | 三级单位 | / | / | / | / | / | 3.4.8.9 | 2.5.6.7 | 属地监督 | 是
41 | 集输及长输专业 | 增压设备类作业 | 压缩机维护保养（打开压力容器） | CN-JS-A27 | A | 1.施工准备；2.测量放线；3.围堰渡水；4.管沟开挖；5.管段下沟；6.稳管；7.回填 | √ |  | √ |  | √ | √ | √ |  |  | 机械伤害、起重伤害、坍塌、淹溺 | 人身伤害、环境污染、设备损坏 | 三级单位 | / | / | / | / | 1.2 | / | 3.4 | 属地监督 | 是
42 | 集输及长输专业 | 增压设备类作业 | 压缩机组润滑系统油箱内部检修作业 | CN-JS-A28 | A | 1.施工准备；2.测量放线；3.临时道路修筑；4.管沟开挖；5.管段下沟；6.回填 |  | √ |  | √ |  | √ |  |  |  | 机械伤害、起重伤害、坍塌、车辆伤害 | 物体打击、窒息、触电 | 三级单位 | / | / | / | / | 1.4.5 | 3 | 2.6.7 | 属地监督 | 是
43 | 集输及长输专业 | 增压设备类作业 | 压缩机维护保养（不打开压力容器） | CN-JS-C07 | C | 1.安全技术交底，作业条件确认；2.机组拆除及安装；3.机组测试；4.机组复运 |  |  |  |  | √ |  |  |  |  | 设备（系统）突发故障、控制件（阀）失效、误操作等 | 人身伤害、环境污染、设备损坏 | 三级单位 | / | / | / | / | / | / | 1.2.3.4 | 属地监督 | 否
44 | 集输及长输专业 | 增压设备类作业 | 压缩机维护保养—空冷器风扇及轴承 | CN-JS-B09 | B | 1.安全技术交底，作业条件确认；2.拆除及安装；3.电力隔离；4.机组测试；5.机组复运 | √ |  | √ |  |  |  | √ |  |  | 电力未隔离、设备（系统）突发故障、控制件（阀）失效、误操作等 | 人身伤害、环境污染、设备损坏 | 三级单位 | / | / | / | / | / | / | 1.2.3.4.5 | 属地监督 | 否
45 | 集输及长输专业 | 增压设备类作业 | 压缩机故障处理（打开压力容器） | CN-JS-A29 | A | 1.安全技术交底，作业条件确认；2.机组拆除及安装；3.介质置换；4.机组测试；5.机组复运 | √ |  | √ |  | √ | √ | √ |  |  | 置换不合格、设备（系统）突发故障、控制件（阀）失效、误操作等 | 人身伤害、环境污染、设备损坏 | 三级单位 | / | / | / | / | 1.2 | / | 3.4.5 | 属地监督 | 否
46 | 集输及长输专业 | 增压设备类作业 | 压缩机故障处理（不打开压力容器） | CN-JS-C08 | C | 1.安全技术交底，作业条件确认；2.机组拆除及安装；3.机组测试；4.机组复运 |  |  |  |  | √ |  |  |  |  | 设备（系统）突发故障、控制件（阀）失效、误操作等 | 人身伤害、环境污染、设备损坏 | 三级单位 | / | / | / | / | / | / | 1.2.3.4 | 属地监督 | 否
47 | 集输及长输专业 | 增压设备类作业 | 压缩机配套设备维护（涉及能量隔离） | CN-JS-A30 | A | 1.安全技术交底，作业条件确认；2.拆除及安装；3.能量隔离；4.恢复运行 | √ |  | √ |  | √ | √ | √ |  |  | 能量未隔离、设备（系统）突发故障、控制件（阀）失效、误操作等 | 人身伤害、环境污染、设备损坏 | 三级单位 | / | / | / | / | / | / | 2.3 | 属地监督 | 否
48 | 集输及长输专业 | 增压设备类作业 | 压缩机配套设备维护（不涉及能量隔离） | CN-JS-C09 | C | 1.安全技术交底，作业条件确认；2.拆除及安装；3.恢复运行 |  |  | √ |  | √ |  |  |  |  | 设备（系统）突发故障、控制件（阀）失效、误操作等 | 人身伤害、环境污染、设备损坏 | 三级单位 | / | / | / | / | / | / | / | 属地监督 | 否
49 | 集输及长输专业 | 增压设备类作业 | 新建降噪厂房或隔音罩 | CN-JS-A31 | A | 1.安全技术交底，作业条件确认；2.基础制作；3.吊装作业；4.焊接施工；5.电缆铺设 | √ |  | √ | √ | √ |  | √ |  |  | 设备（系统）突发故障、控制件（阀）失效、误操作等 | 人身伤害、环境污染、设备损坏 | 三级单位 | / | / | / | / | 1.3 | / | 2.4.5 | 属地监督 | 否
50 | 集输及长输专业 | 增压设备类作业 | 降噪厂房及隔音罩维修（涉及高处作业及焊接施工） | CN-JS-A32 | A | 1.安全技术交底，作业条件确认；2.吊装作业；3.焊接施工；4.电缆铺设；5.土建施工 | √ |  | √ | √ | √ |  | √ |  |  | 设备（系统）突发故障、控制件（阀）失效、误操作等 | 人身伤害、环境污染、设备损坏 | 三级单位 | / | / | / | / | 1.2 | / | 3.4.5 | 属地监督 | 否
51 | 集输及长输专业 | 增压设备类作业 | 降噪厂房及隔音罩维修（不涉及高处作业及焊接施工） | CN-JS-C10 | C | 1.安全技术交底，作业条件确认；2.焊接施工；3.土建施工 | √ |  | √ | √ | [5 empty] | 设备（系统）突发故障、控制件（阀）失效、误操作等 | 人身伤害、环境污染、设备损坏 | 三级单位 | / | / | / | / | / | / | 1.2.3 | 属地监督 | 否
52 | 集输及长输专业 | 增压设备类作业 | 增压橇、密封气系统控制橇检修作业 | CN-JS-B10 | B | 1.准备材料和工具；2.系统泄压完成,检查隔离有效性；3.安全技术交底，作业条件确认；4.更换或清洗过滤器、加热器、增压泵；5.升压试运行；6.检查确认检漏合格 | [5 empty] | √ |  |  |  | 密封气严重带液,超出过滤器处理能力、过滤器堵塞后未及时切换,造成滤芯破损 | 人身伤害、设备受损 | 三级单位 | / | / | / | / | / | / | 2.3.4.5.6 | 属地监督 | 是
53 | 集输及长输专业 | 增压设备类作业 | 更换消声器 | CN-JS-A33 | A | 1.安全技术交底，作业条件确认；2. 吊装消声器；3.焊接施工 | √ |  | √ |  | √ |  | √ |  |  | 人员高处坠落、跌倒摔伤、置换不合格、设备误操作、设备（系统）突发故障 | 人身伤害、设备损坏 | 三级单位 | / | / | / | / | 1.2 | / | 3 | 属地监督 | 是
54 | 集输及长输专业 | 建构筑物类作业 | 管道抗滑桩、支撑锚固、浮管治理、堡坎垮塌施工 | CN-JS-B11 | B | 1.安全技术交底，作业条件确认；2.实施作业；3.工完料净场地清 |  |  |  | √ | [5 empty] | 火灾、爆炸、触电、机械伤害 | 人员伤亡、设备损坏、财产损失 | 三级单位 | / | / | / | / | / | 1.2.3 | / | 属地监督 | 否
55 | 集输及长输专业 | 建构筑物类作业 | 管道挡土墙、截排水沟施工 | CN-JS-C11 | C | 1.安全技术交底，作业条件确认；2.实施作业；3.工完料净场地清 |  |  |  | √ | [5 empty] | 火灾、爆炸、触电、机械伤害 | 人员伤亡、设备损坏、财产损失 | 三级单位 | / | / | / | / | / | / | 1.2.3 | 属地监督 | 否
56 | 油气生产场站专业 | 增压设备类作业 | 小型增压设备启（停）机 | CN-JS-C12 | C | 1.开工条件确认，核实调度指令； 2.启停设备 | [9 empty] | 物体打击 | 人员伤亡 财产损失 设备损坏 | 三级单位 | / | / | / | / | / | / | / | 属地监督 | 否
Note on U3: Jovy: 川西北：增加二级单位"业务科（部）室领导"

## 5.通讯与自控
西南油气田分公司风险作业目录清单及人员到现场矩阵（通信与自控专业）
序号 | 专业 | 子系统 | 作业活动名称 | 风险作业目录序号 | 作业风险等级（A/B/C) | 主要作业步骤 | 涉及风险特殊作业类型 | [8 empty] | 主要风险 | 主要危害 | 风险防控层级 | 作业现场关键步骤管控人员矩阵 | [6 empty] | 关键作业步骤旁站监督机构 | 是否属于“四条红线”作业
[7 empty] | 动火作业 | 受限空间作业 | 临时用电作业 | 动土作业 | 高处作业 | 管道（设备）打开作业 | 吊装作业 | 断路作业 | 射线作业 |  |  |  | 公司级 | 二级单位 |  |  | 基层单位
[19 empty] | 公司业务部门 | 主要领导或分管领导 | 业务科室负责人 | 业务科室人员 | 主要领导或分管领导 | 业务部门负责人 | 业务部门技术人员
1 | 通信专业 | 视频通信类作业 | 油气生产场非工艺区所立杆作业 | CN-TXZK-C01 | C | 1.安全技术交底，作业条件确认；2.探管、埋地设施确认；3.挖杆洞作业；4.拉线制作；5.立杆作业。 |  |  |  | √ | [5 empty] | 人员摔伤、砸伤 | 通信中断、误伤其他线缆 | 三级单位 | / | / | / | / | / | / | / | 属地监督 | 否
2 | 通信专业 | 视频通信类作业 | 油气生产场工艺区所立杆作业 | CN-TXZK-A01 | A | 1.安全技术交底，作业条件确认；2.探管、埋地设施确认；3.挖杆洞作业；4.拉线制作；5.立杆作业。 |  |  |  | √ | [5 empty] | 人员摔伤、物体打击 | 人员摔伤、物体打击、特殊环境下的人员伤害 | 三级单位 | / | / | / | / | 1.2 | 3 | / | 属地监督 | 否
3 | 通信专业 | 视频通信类作业 | 架空通信杆、线缆作业 | CN-TXZK-A02 | A | 1.安全技术交底，作业条件确认；3.安装金具、拉线；4.架设吊线、布放挂钩；5.建设线缆、光缆；6.固定电杆；7.光缆熔接；8.接头盒安装。 |  |  |  | √ | √ |  |  |  |  | 人员摔伤、物体打击 | 人员摔伤、物体打击、特殊环境下的人员伤害 | 三级单位 | / | / | / | / | 1.4.5 | 3 | / | 属地监督 | 否
4 | 通信专业 | 视频通信类作业 | 架空通信杆、ADSS光缆作业 | CN-TXZK-A03 | A | 1.安全技术交底，作业条件确认；3.安装金具、拉线；4.架设吊线、布放挂钩；5.建设线缆、光缆；6.固定电杆；7.光缆熔接；8.接头盒安装。 |  |  |  | √ | √ |  |  |  |  | 人员摔伤、物体打击 | 人员摔伤、物体打击、特殊环境下的人员伤害 | 三级单位 | / | / | / | / | 1.4.5 | 3 | / | 属地监督 | 否
5 | 通信专业 | 视频通信类作业 | 视频通信设备安装、维修、改造、拆除作业（5米以上） | CN-TXZK-A04 | A | 1.安全技术交底，作业条件确认；2.高处作业前施工方案及施工作业票的检查；3.周边环境检查，搭设高处作业平台；4.高处作业前人员资质、机具、防护措施及劳保穿戴检查；5.安全带锚固点检查；6.安装设备；7.线缆连接或拆除；8.恢复供电；9.拆除设备 |  |  |  |  | √ |  |  |  |  | 高处坠落、物体打击、触电 | 高处坠落、物品打击、触电 | 三级单位 | / | / | / | / | 1.3 | / | 2.4.5.6.7.8 | 属地监督 | 否
6 | 通信专业 | 视频通信类作业 | 视频通信设备安装、维修、改造、拆除作业（2米-5米） | CN-TXZK-B01 | B | 1.安全技术交底，作业条件确认；2.高处作业前施工方案及施工作业票的检查；3.周边环境检查，搭设高处作业平台；4.高处作业前人员资质、机具、防护措施及劳保穿戴检查；5.安全带锚固点检查；6.安装设备；7.线缆连接或拆除；8.恢复供电；9.拆除设备； |  |  |  |  | √ |  |  |  |  | 高处坠落、物体打击、触电 | 高处坠落、物品打击、触电 | 三级单位 | / | / | / | / | / | / | 1.2.3.4.5.6.7.8 | 属地监督 | 否
7 | 通信专业 | 视频通信类作业 | 视频通信设备安装、维修、改造、拆除作业（2米以下） | CN-TXZK-C02 | C | 1.安全技术交底，作业条件确认；2.安装设备；3.线缆连接或拆除；4.恢复供电；5.拆除设备 | [9 empty] | 物体打击、触电 | 物品打击、触电 | 三级单位 | / | / | / | / | / | / | / | 属地监督 | 否
8 | 通信专业 | 线缆敷设类作业 | 通信管道作业 | CN-TXZK-B02 | B | 1.安全技术交底，作业条件确认；2.定向孔周边清理；3.钢管牵引；4.线缆牵引。 | [9 empty] | 人员摔伤、物体打击 | 摔伤、物体打击 | 三级单位 | / | / | / | / | / | / | 1.2.3.4 | 属地监督 | 否
9 | 通信专业 | 线缆敷设类作业 | 油气生产场所直埋通信线缆作业（未投运油气生产场所） | CN-TXZK-C03 | C | 1.安全技术交底，作业条件确认；2.确定地下管道、线缆、设施基础等复杂情况、确定开挖管沟边界位置；3.地面开挖；4.布放通信线缆；5.回填。 |  |  |  | √ | [5 empty] | 人员摔伤、砸伤 | 误伤其他线缆 | 三级单位 | / | / | / | / | / | / | / | 属地监督 | 否
10 | 通信专业 | 线缆敷设类作业 | 油气生产场所直埋通信线缆作业（已投运油气生产场所） | CN-TXZK-B03 | B | 1.安全技术交底，作业条件确认；2.确定地下管道、线缆、设施基础等复杂情况、确定开挖管沟边界位置；3.地面开挖；4.布放通信线缆；5.回填。 |  |  |  | √ | [5 empty] | 物体打击、机械伤害、爆炸、中毒 | 人员伤害、通信中断、误伤其他线缆 | 三级单位 | / | / | / | / | 3 | 2 | 1.4 | 属地监督 | 否
11 | 通信专业 | 线缆敷设类作业 | 气吹法敷设光缆作业 | CN-TXZK-B04 | B | 1.安全技术交底，作业条件确认；2.固定高压管；3.吹缆机吹缆； | [9 empty] | 人员摔伤、物体打击、压力管道摆动伤人 | 设备损坏 | 三级单位 | / | / | / | / | / | / | 1.2.3 | 属地监督 | 否
12 | 通信专业 | 线缆敷设类作业 | 定向穿越通信线缆作业 | CN-TXZK-B05 | B | 1.安全技术交底，作业条件确认；2.通信管道建设；3.线缆布放；4.光缆熔接。 | [9 empty] | 人员摔伤、物体打击、窒息、中毒 | 摔伤、物体打击、窒息、中毒 | 三级单位 | / | / | / | / | / | / | 1.2.3.4 | 属地监督 | 否
13 | 通信专业 | 线缆敷设类作业 | 油气管道同沟通信线缆作业（开挖深度大于3.5米或虽未超过3.5米但地质条件和周边环境复杂） | CN-TXZK-A05 | A | 1.安全技术交底，作业条件确认；2.核实周边环境是否安全；3.核实管沟壁是否牢固，防垮塌措施是否到位；4.清沟；5.管沟找平、铺垫沙袋；6.过公路处布放通信线缆的保护钢管、PE管；7.布放线缆；8.回填。 |  | √ | [7 empty] | 人员摔伤、掩埋 | 人员摔伤、掩埋 | 三级单位 | / | / | / | 1 | 3.4.5.6 | 2 | 1.7 | 属地监督 | 否
14 | 通信专业 | 线缆敷设类作业 | 油气管道同沟通信线缆作业（2米≤深度≤3.5米） | CN-TXZK-B06 | B | 1.安全技术交底，作业条件确认；2.核实周边环境是否安全；3.核实管沟壁是否牢固，防垮塌措施是否到位；4.清沟；5.管沟找平、铺垫沙袋；6.过公路处布放通信线缆的保护钢管、PE管；7.布放线缆；8.回填。 |  | √ | [7 empty] | 人员摔伤、掩埋 | 人员摔伤、掩埋 | 三级单位 | / | / | / | / | / | 1 | 2.3.4.5.6.7 | 属地监督 | 否
15 | 通信专业 | 线缆敷设类作业 | 油气管道同沟通信线缆作业(开挖深度＜2米) | CN-TXZK-C04 | C | 1.安全技术交底，作业条件确认；2.清沟；3.管沟找平、铺垫沙袋；4.过公路处布放通信线缆的保护钢管、PE管；5.布放线缆；6.回填。 | [9 empty] | 人员摔伤 | 人员摔伤 | 三级单位 | / | / | / | / | / | / | / | 属地监督 | 否
16 | 通信专业 | 线缆敷设类作业 | 室内综合布线、设备安装作业(涉及高处作业) | CN-TXZK-B07 | B | 1.安全技术交底，作业条件确认；2.墙体开线槽；3.安装走线槽（桥架）；4.布线；5.设备安装；6.接入电源。 |  |  |  | √ | √ |  |  |  |  | 人员摔伤 | 人员摔伤 | 三级单位 | / | / | / | / | / | 1 | 1.2.3.4.5.6 | 属地监督 | 否
17 | 通信专业 | 线缆敷设类作业 | 室内综合布线、设备安装作业（不涉及高处作业） | CN-TXZK-C05 | C | 1.安全技术交底，作业条件确认；2.墙体开线槽；3.安装走线槽（桥架）；4.布线；5.设备安装；6.接入电源。 |  |  |  | √ | [5 empty] | 人员摔伤 | 人员摔伤 | 三级单位 | / | / | / | / | / | / | / | 属地监督 | 否
18 | 通信专业 | 通信设备类作业 | 通信信息设备、线缆安装、调试(涉及高处作业) （2米以上） | CN-TXZK-A06 | A | 1.安全技术交底，作业条件确认；2.确定地下管道、线缆、设施基础等复杂情况、确定开挖管沟边界位置；3.管道沟开挖；4.线缆敷设；5.脚手架搭建；6.高处设备安装及接线。 |  |  |  | √ | √ |  |  |  |  | 触电、人员摔伤 | 触电、设备损坏 | 三级单位 | / | / | / | / | 3 | 2 | 1.4 | 属地监督 | 否
19 | 通信专业 | 通信设备类作业 | 通信信息设备、线缆安装、调试(不涉及高处作业) | CN-TXZK-C06 | C | 1.安全技术交底，作业条件确认；2.确定地下管道、线缆、设施基础等复杂情况、确定开挖管沟边界位置；3.管道沟开挖；4.线缆敷设；5.设备安装及接线。 |  |  |  | √ | [5 empty] | 触电、人员摔伤 | 触电、设备损坏 | 三级单位 | / | / | / | / | / | / | / | 属地监督 | 否
20 | 通信专业 | 通信设备类作业 | 通信信息设备、线缆及基础设备除尘、测试 | CN-TXZK-C07 | C | 1.安全技术交底，作业条件确认；2.检查维护线缆（若有登高、动土作业的，按照QHSE相关要求升级类别）；3.设备外观、面板指示检查；4.检查连接线是否牢固；5.设备除尘；6.设备测试； |  |  |  |  | √ |  |  |  |  | 1.造成设备故障或者通信中断； 2设备或者机柜漏电 | 1.干线通信中断，远程无法控制造成生产事故； 2.人员触电。 | 三级单位 | / | / | / | / | / | / | 1 | 属地监督 | 否
21 | 自控专业 | 上位系统类作业 | 工控机安装及调试 | CN-TXZK-C08 | C | 1.安全技术交底，作业条件确认；2.设备安装或更换；3.配置调整；4.调试； | [9 empty] | 监控或控制失效 | 设备损坏 | 三级单位 | / | / | / | / | / | / | 1 | 属地监督 | 否
22 | 自控专业 | 上位系统类作业 | 工控软件安装及调试 | CN-TXZK-C09 | C | 1.安全技术交底，作业条件确认；2.设备安装或更换；3.配置调整；4.调试； | [9 empty] | 监控或控制失效 | 设备损坏 | 三级单位 | / | / | / | / | / | / | 1 | 属地监督 | 否
23 | 自控专业 | 上位系统类作业 | 上位系统组态程序下装及调整（整体） | CN-TXZK-A07 | A | 1.安全技术交底，作业条件确认；2.强制参与联锁的执行机构或井安系统；3.设备断电及线路拆除；4.更换设备或配件；5.线路连接；6.组态程序下载；7.数据确认；8.执行机构或井安系统解除强制 | [9 empty] | 监控或控制失效 | 触电、设备损坏、控制中断、设备误动作 | 三级单位 | / | / | / | / | 1.2 | / | / | 属地监督 | 否
24 | 自控专业 | 上位系统类作业 | 上位系统组态程序下装及调整（单点或单回路） | CN-TXZK-C10 | C | 1.安全技术交底，作业条件确认；2.强制参与联锁的执行机构或井安系统；3.设备断电及线路拆除；4.更换设备或配件；5.线路连接；6.组态程序下载；7.数据确认；8.执行机构或井安系统解除强制 | [9 empty] | 监控或控制失效 | 触电、设备损坏、控制中断、设备误动作 | 三级单位 | / | / | / | / | / | / | 1.2 | 属地监督 | 否
25 | 自控专业 | 下位系统类作业 | 场站安全仪表系统（含ESD:紧急关断系统）：安装作业 | CN-TXZK-C11 | C | 1.安全技术交底，作业条件确认；2.实施隔离；3.实施作业（场站安全仪表系统（含ESD）安装、功能测试等）；4.解除隔离恢复运行； | [9 empty] | 异常关断、控制参数不合理等 | 人身伤害、设备损坏、形成重大安全隐患 | 三级单位 | / | / | / | / | / | / | 1.2.3.4 | 属地监督 | 否
26 | 自控专业 | 下位系统类作业 | 过程控制系统设备安装作业 | CN-TXZK-C12 | C | 1.安全技术交底，作业条件确认；2.RTU/PLC/DCS加点组态、程序修改等；3.程序下载，测试和投运；4.测试、恢复确认； | [9 empty] | 阀门误动作，阀门联锁功能失效，数据错误 | 设备损坏、数据丢失、环境污染 | 三级单位 | / | / | / | / | / | / | 1.2.3.4 | 属地监督 | 否
27 | 自控专业 | 下位系统类作业 | 场站安全仪表系统（含ESD:紧急关断系统）组态调试与程序下装 | CN-TXZK-A08 | A | 1.安全技术交底，作业条件确认；2.实施隔离；3.实施作业（场站安全仪表系统（含ESD）组态调试与程序下装；4.解除隔离恢复运行； | [9 empty] | 异常关断、控制参数不合理等 | 人身伤害、设备损坏、形成重大安全隐患 | 三级单位 | / | / | / | / | / | / | 1.2.3.4 | 属地监督 | 否
28 | 自控专业 | 下位系统类作业 | 过程控制系统组态调试与程序下装（整体） | CN-TXZK-A09 | A | 1.安全技术交底，作业条件确认；2.实施隔离；3.组态调试与程序下装；4.解除隔离恢复运行； | [9 empty] | 阀门误动作，阀门联锁功能失效，数据错误 | 设备损坏、数据丢失、环境污染 | 三级单位 | / | / | / | / | / | / | 1.2.3.4 | 属地监督 | 否
29 | 自控专业 | 下位系统类作业 | 过程控制系统组态调试与程序下装（单点或单回路） | CN-TXZK-C13 | C | 1.安全技术交底，作业条件确认；2.实施隔离；3.组态调试与程序下装；4.解除隔离恢复运行； | [9 empty] | 阀门误动作，阀门联锁功能失效，数据错误 | 设备损坏、数据丢失、环境污染 | 三级单位 | / | / | / | / | / | / | 1.2.3.4 | 属地监督 | 否
30 | 自控专业 | 下位系统类作业 | 过程控制系统维护作业（程序修改） | CN-TXZK-C14 | C | 1.安全技术交底，作业条件确认；2.RTU/PLC/DCS日常巡检、除尘、读取程序、日志核查、数据备份等；3.恢复确认 | [9 empty] | 阀门误动作，阀门联锁功能失效，数据错误 | 设备损坏、数据丢失、环境污染 | 三级单位 | / | / | / | / | / | / | 1.2.3 | 属地监督 | 否
31 | 自控专业 | 下位系统类作业 | 数据模块安装作业 | CN-TXZK-C15 | C | 1.安全技术交底，作业条件确认； 2.数据模块的安装调试 | [9 empty] | 机械伤害、数据丢失等 | 人身伤害、设备损坏、数据丢失 | 三级单位 | / | / | / | / | / | / | 1 | 属地监督 | 否
32 | 自控专业 | 下位系统类作业 | HART数据采集器安装 | CN-TXZK-C16 | C | 1.安全技术交底，作业条件确认； 2.HART数据采集器的安装调试 | [9 empty] | 机械伤害、数据丢失等 | 人身伤害、设备损坏、数据丢失 | 三级单位 | / | / | / | / | / | / | 1 | 属地监督 | 否
33 | 自控专业 | 下位系统类作业 | 物联网网关安装 | CN-TXZK-C17 | C | 1.安全技术交底，作业条件确认； 2.物联网网关的安装调试 | [9 empty] | 机械伤害、数据丢失等 | 人身伤害、设备损坏、数据丢失 | 三级单位 | / | / | / | / | / | / | 1 | 属地监督 | 否
34 | 自控专业 | 下位系统类作业 | 开关电源安装作业 | CN-TXZK-C18 | C | 1.安全技术交底，作业条件确认； 2.开关电源的安装调试 | [9 empty] | 机械伤害、触电等 | 人身伤害、设备损坏 | 三级单位 | / | / | / | / | / | / | 1 | 属地监督 | 否
35 | 自控专业 | 下位系统类作业 | 隔离器安装作业 | CN-TXZK-C19 | C | 1.安全技术交底，作业条件确认； 2.隔离器的安装调试 | [9 empty] | 机械伤害、数据丢失等 | 人身伤害、设备损坏、数据丢失 | 三级单位 | / | / | / | / | / | / | 1 | 属地监督 | 否
36 | 自控专业 | 下位系统类作业 | 浪涌保护器安装作业 | CN-TXZK-C20 | C | 1.安全技术交底，作业条件确认； 2.浪涌保护器的安装调试 | [9 empty] | 机械伤害、数据丢失等 | 人身伤害、设备损坏、数据丢失 | 三级单位 | / | / | / | / | / | / | 1 | 属地监督 | 否
37 | 自控专业 | 联合调试类作业 | 信息化设备联锁回路联校或联锁阀门执行全开关、远控测试（非停产检修期间的重点场站或重点阀室，参与一级联锁部分） | CN-TXZK-A10 | A | 1.安全技术交底，作业条件和联锁回路确认； 2.就地手动测试； 3.远程或联锁回路测试； 4.恢复 | [5 empty] | √ |  |  |  | 设备误动作、异常停车 | 设备误动作、异常停车 | 三级单位 | / | / | / | / | 1 | / | 2.3.4 | 属地监督 | 否
38 | 自控专业 | 联合调试类作业 | 信息化设备联锁回路联校或联锁阀门执行全开关、远控测试（非停产检修期间的重点场站或重点阀室，参与二、三级联锁部分） | CN-TXZK-B08 | B | 1.安全技术交底，作业条件和联锁回路确认； 2.就地手动测试； 3.远程或联锁回路测试； 4.恢复 | [5 empty] | √ |  |  |  | 设备误动作、异常停车 | 设备误动作、异常停车 | 三级单位 | / | / | / | / | 1 | / | 2.3.4 | 属地监督 | 否
39 | 自控专业 | 联合调试类作业 | 信息化设备联锁回路联校或联锁阀门执行全开关测试（普通场站、普通阀室、装置全停产检修的重点场站、装置全停产检修的重点阀室） | CN-TXZK-C21 | C | 1.安全技术交底，作业条件和联锁回路确认； 2.就地手动测试； 3.远程或联锁回路测试； 4.恢复 | [5 empty] | √ |  |  |  | 设备误动作、异常停车 | 设备误动作、异常停车 | 三级单位 | / | / | / | / | / | / | 1.2.3.4 | 属地监督 | 否
40 | 自控专业 | 联合调试类作业 | 数据核对、流程图校准 | CN-TXZK-C22 | C | 1.安全技术交底，作业条件确认； 2.对SCADA控制系统上下位系统进行数据核对； 3.对站控系统流程图进行校准； 4.对计量等单项功能进行验证测试； 5.检查报警、事件记录功能 | [5 empty] | √ |  |  |  | 1.数据不一致、数据错误、通信中断等导致数据监控失效； 2.给模拟值未注意联锁条件，导致联锁误触发； 3.流程图不一致，导致员工误判现场流程； 4.计量等单项功能错误，导致计量数据等单项功能错误； 5.报警、事件未全面记录生产异常 | 1.人身伤害； 2.设备损坏； 3.数据监控异常 | 三级单位 | / | / | / | / | / | / | 1.2.3.4.5 | 属地监督 | 否
41 | 自控专业 | 联合调试类作业 | 场站通信信息设备综合布线、线缆安装、调试 | CN-TXZK-A11 | A | 1.施工准备；2.测量放线；3.围堰渡水；4.管沟开挖；5.管段下沟；6.稳管；7.回填 |  |  |  | √ | [5 empty] | 机械伤害、起重伤害、坍塌、淹溺 | 人员伤亡、财产损失 | 三级单位 | / | / | / | / | / | / | 2.3.7 | 属地监督 | 是
42 | 自控专业 | 阀门设备类作业 | 控制阀拆装作业 | CN-TXZK-A12 | A | 1.施工准备；2.测量放线；3.临时道路修筑；4.管沟开挖；5.管段下沟；6.回填 |  |  |  | √ | √ | √ |  |  |  | 机械伤害、起重伤害、坍塌、车辆伤害 | 人员伤亡、财产损失 | 三级单位 | / | / | / | / | 1.2.3 | 4.5.6 | 7 | 属地监督 | 否
43 | 自控专业 | 阀门设备类作业 | 控制阀调校或阀门附件保养更换作业 （带联锁） | CN-TXZK-A13 | A | 1.安全技术交底，作业条件确认；2.工作前准备；3.拆卸阀门；4.控制阀调校或阀门附件保养更换 （带联锁）；5.组装阀门；6.测试和调试；7.恢复 |  |  |  |  | √ | √ |  |  |  | 高处坠落、火灾爆炸、中毒窒息、设备损坏 | 人员伤亡、财产损失 | 三级单位 | / | / | / | / | 1.2.3 | 4.5 | 6.7 | 属地监督 | 否
44 | 自控专业 | 阀门设备类作业 | 控制阀调校或阀门附件保养更换作业 （不带联锁） | CN-TXZK-A14 | A | 1.安全技术交底，作业条件确认；2.工作前准备；3.拆卸阀门；4.控制阀调校或阀门附件保养更换 （不带联锁）；5.组装阀门；6.测试和调试；7.恢复 |  |  |  |  | √ | √ |  |  |  | 火灾爆炸、中毒窒息、设备损坏 | 人员伤亡、财产损失 | 三级单位 | / | / | / | / | 1.2.3 | / | 4.5.6 | 属地监督 | 否
45 | 自控专业 | 阀门设备类作业 | 阀门日常注脂保养作业（不涉及管道打开等特殊作业） | CN-TXZK-C23 | C | 1.作业条件确认；2.工作前准备；注脂保养 | [9 empty] | 设备损坏、物体打击 | 人员伤亡、财产损失 | 三级单位 | / | / | / | / | / | / | / | 属地监督 | 否
46 | 自控专业 | 阀门设备类作业 | 电磁阀维护维修 | CN-TXZK-B09 | B | 1.安全技术交底，作业条件确认；2.工作前准备；3.电磁阀维护维修；4.维修维护后将电磁阀重新组装起来，再进行测试；5.恢复 | [5 empty] | √ |  |  |  | 火灾爆炸、中毒窒息、设备损坏 | 人员伤亡、财产损失 | 三级单位 | / | / | / | / | / | / | 1.2.3.4 | 属地监督 | 否
47 | 自控专业 | 阀门设备类作业 | 程控阀维护更换作业 | CN-TXZK-A15 | A | 1.安全技术交底，作业条件确认；2.工作前准备；3.程控阀维护更换；4.测试；5.恢复 |  |  |  |  | √ |  |  |  |  | 高处坠落、火灾爆炸、中毒窒息、设备损坏 | 人员伤亡、财产损失 | 三级单位 | / | / | / | / | 1.2.3 | / | 4 | 属地监督 | 否

## 6.电气
西南油气田分公司风险作业目录清单及人员到现场矩阵
序号 | 专业 | 子系统 | 作业活动名称 | 风险作业目录序号 | 作业风险等级（A/B/C) | 主要作业步骤 | 涉及风险作业类型 | [6 empty] | 主要风险 | 主要危害 | 风险防控层级 | 作业现场关键步骤管控人员矩阵 | [6 empty] | 关键作业步骤旁站监督机构 | 是否属于“四条红线”作业
[7 empty] | 动火作业 | 受限空间作业 | 临时用电作业 | 动土作业 | 高处作业 | 管道（设备）打开作业 | 吊装作业 |  |  |  | 公司级 | 二级单位 |  |  | 基层单位
[17 empty] | 公司业务部门 | 主要领导或分管领导 | 业务部室负责人 | 业务部室人员 | 主要领导或分管领导 | 业务部门负责人 | 业务部门技术人员
1 | 电气专业 | 发电系统 | 光伏发电设备光伏板清洗（不涉及高处） | CN-DQ-C01 | C | 1.开工条件确认；2.光伏板面板清洁 | [7 empty] | 触电 | 人员受伤 | 三级单位 | / | / | / | / | / | / | / | 属地监督 | 否
2 | 电气专业 | 发电系统 | 光伏发电设备光伏板清洗（涉及高处） | CN-DQ-A01 | A | 1.开工条件确认；2、光伏板面板清洁 |  |  |  |  | √ |  |  | 触电、高处坠落、高空坠物 | 人员受伤 | 三级单位 | / | / | / | / | 1.2 | / | / | 属地监督 | 否
3 | 电气专业 | 发电系统 | 光伏发电设备故障检修（不涉及高处） | CN-DQ-C02 | C | 1.断电隔离；2.开工条件确认；3.维修故障设备；4.恢复前检查确认；5.解除隔离恢复供电 | [7 empty] | 触电 | 人员受伤 | 三级单位 | / | / | / | / | / | / | 1.2.4.5 | 属地监督 | 否
4 | 电气专业 | 发电系统 | 光伏发电设备故障检修（（涉及高处）） | CN-DQ-A02 | A | 1.断电隔离；2.开工条件确认；3.维修故障设备；4.恢复前检查确认；5.解除隔离恢复供电 |  |  |  |  | √ |  |  | 触电 | 人员受伤 | 三级单位 | / | / | / | / | 2.3 | / | 1.4.5 | 属地监督 | 否
5 | 电气专业 | 发电系统 | 发电机检维修 | CN-DQ-A03 | A | 1.开工条件确认；2.作业（发电机气门、喷油嘴、活塞等清理，更换机油、燃油、冷却液和空气滤清器，检查启动电池电压等）；3.恢复 | [7 empty] | 砸伤 | 人员受伤 | 三级单位 | / | / | / | / | 1.2 | / | 3 | 属地监督 | 否
6 | 电气专业 | 发电系统 | 小型移动式发电机组检维修 | CN-DQ-C03 | C | 1.开工条件确认；2.作业（发电机气门、喷油嘴、活塞等清理，更换机油、燃油、冷却液和空气滤清器，检查启动电池电压等）；3.恢复 | [7 empty] | 触电 | 人员受伤 | 三级单位 | / | / | / | / | / | / | 1 | 属地监督 | 否
7 | 电气专业 | 发电系统 | 发电机电气专业回路的检维修 | CN-DQ-B01 | B | 1.断电隔离；2.开工条件确认；3.作业；4.投用前检查确认；5.解除隔离恢复供电 | [7 empty] | 触电 | 人员伤亡 | 三级单位 | / | / | / | / | / | 1.2 | 3.4.5 | 属地监督 | 否
8 | 电气专业 | 输电系统 | 110kV及以上及电力线路检维修 | CN-DQ-A04 | A | 1.断电隔离；2.开工条件确认；3.检修（攀登杆塔、校正电杆、更换拉线;线路排障、更换、检修杆上设备材料；4.投用前检查确认；5.解除隔离试投；6.恢复供电 |  |  |  |  | √ |  |  | 触电、高处坠落 | 人员伤亡、财产损失 | 公司 | / | / | / | / | 2.3 | / | 1.4.5.6 | HSE监督中心 | 是
9 | 电气专业 | 输电系统 | 35kV检修电力线路检维修 | CN-DQ-A05 | A | 1.断电隔离；2.开工条件确认；3.检修（攀登杆塔、校正电杆、更换拉线;线路排障、更换、检修杆上设备材料检修）；4.投用前检查确认；5.解除隔离试投；6.恢复供电 |  |  |  |  | √ |  |  | 触电、高处坠落 | 人员伤亡、财产损失 | 二级单位 | / | / | / | / | 2.3 | / | 1.4.5.6 | QHSE监督站 | 是
10 | 电气专业 | 输电系统 | 10（6）kV检修电力线路维修 | CN-DQ-A06 | A | 1.断电隔离；2.开工条件确认；3.检修（检查或更换绝缘子、金具、避雷器、线路、高压电缆及电杆;避雷器、跌落保险校验、维修或更换）；4.投用前检查确认；5.解除隔离试投；6.恢复供电 |  |  |  |  | √ |  |  | 触电、高处坠落 | 人员伤亡、财产损失 | 三级单位 | / | / | / | / | 2 | / | 1.3.4.5.6 | 属地监督 | 是
11 | 电气专业 | 输电系统 | 1kV以下检修电力线路检维修 | CN-DQ-A07 | A | 1.断电隔离；2.开工条件确认；3.检修（检查或更换绝缘子、金具、避雷器、线路、高压电缆及电杆；避雷器、跌落保险校验、维修或更换）；4.投用前检查确认；5.解除隔离试投；6.恢复供电 |  |  |  |  | √ |  |  | 触电、高处坠落 | 人员伤亡、财产损失 | 三级单位 | / | / | / | / | 2 | / | 1.3.4.5.6 | 属地监督 | 否
12 | 电气专业 | 输电系统 | 电力线路清障作业 | CN-DQ-C04 | C | 1.开工条件确认；2.作业（电力线路清障）；3.作业完成确认 |  |  |  |  | √ |  |  | 触电 | 财产损失 | 三级单位 | / | / | / | / | / | / | 1.2.3 | 属地监督 | 否
13 | 电气专业 | 输电系统 | 低压架空线路及附属设施检修作业 | CN-DQ-A08 | A | 1.断电隔离；2.开工条件确认；3.检修（杆塔校正、更换拉线、更换金具、线路排障）；4.投用前检查确认；5.解除隔离试投；6.恢复供电 |  |  |  |  | √ |  |  | 触电、高处坠落 | 人员伤亡、财产损失 | 三级单位 | / | / | / | / | 2.3 | / | 1.4.5.6 | QHSE监督站 | 否
14 | 电气专业 | 输电系统 | 架空线路建设、电杆基坑开挖 | CN-DQ-C05 | C | 1.开工条件确认；2.作业（杆、塔、接地体、拉线坑开挖）；3.恢复 |  |  |  | √ |  |  |  | 跌落 | 财产损失 | 三级单位 | / | / | / | / | / | / | / | 属地监督 | 否
15 | 电气专业 | 输电系统 | 架空线路建设、杆塔组立 | CN-DQ-A09 | A | 1.开工条件确认；2.作业（吊车、绞磨等组立杆、塔）；3.恢复 | [6 empty] | √ | 物体打击 | 人员伤亡、财产损失 | 三级单位 | / | / | / | / | 1.2 | / | 3 | QHSE监督站 | 否
16 | 电气专业 | 输电系统 | 架空线路建设、附件安装 | CN-DQ-A10 | A | 1.断电隔离；2.开工条件确认；3.作业；4.投用前检查确认；5.解除隔离试投；6.恢复供电 |  |  |  |  | √ |  |  | 高处坠落 | 人员伤亡、财产损失 | 三级单位 | / | / | / | / | 2 | / | 1.3.4.5.6 | QHSE监督站 | 否
17 | 电气专业 | 输电系统 | 架空线路建设、电线放线 | CN-DQ-A11 | A | 1.开工条件确认；2.作业（导线、架空地线的架设）；3.恢复 |  |  |  |  | √ |  |  | 高处坠落 | 人员伤亡、财产损失 | 三级单位 | / | / | / | / | 1 | / | 2.3 | QHSE监督站 | 否
18 | 电气专业 | 输电系统 | 埋地类电力电缆敷设与检修 | CN-DQ-B02 | B | 1.断电隔离；2.开工条件确认；3.作业；4.投用前检查确认；5.解除隔离恢复供电 |  |  | √ | √ |  |  |  | 触电 | 人员伤亡、财产损失 | 三级单位 | / | / | / | / | / | 2 | 1.3.4.5 | 属地监督 | 否
19 | 电气专业 | 输电系统 | 桥架类电力电缆敷设与维护 | CN-DQ-B03 | B | 1.断电隔离；2.开工条件确认；3.作业；4.投用前检查确认；5.解除隔离恢复供电（涉及高处作业） |  |  |  |  | √ |  |  | 触电、高处坠落 | 人员伤亡、财产损失 | 三级单位 | / | / | / | / | / | 1.2 | 3.4.5 | 属地监督 | 否
20 | 电气专业 | 输电系统 | 架空类电缆敷设与维护 | CN-DQ-A12 | A | 1.断电隔离；2.开工条件确认；3.作业；4.投用前检查确认；5.解除隔离恢复供电 |  |  |  |  | √ |  |  | 触电、高处坠落 | 人员伤亡、财产损失 | 三级单位 | / | / | / | / | 2.3 | / | 1.4.5 | QHSE监督站 | 否
21 | 电气专业 | 输电系统 | 高压电缆测试 | CN-DQ-B04 | B | 1.断电隔离；2.开工条件确认；3.作业；4.投用前检查确认；5.解除隔离恢复供电 |  |  | √ |  |  |  |  | 触电 | 人员伤亡、财产损失 | 三级单位 | / | / | / | / | / | 2 | 1.3.4.5 | 属地监督 | 否
22 | 电气专业 | 输电系统 | 地面电缆桥架的检维修 | CN-DQ-C06 | C | 1.开工条件确认；2.作业；3.恢复 | [7 empty] | 触电、高处坠落 | 人员伤亡、财产损失 | 三级单位 | / | / | / | / | / | / | / | 属地监督 | 否
23 | 电气专业 | 输电系统 | 电缆沟打开、清理、检查维修等 | CN-DQ-C07 | C | 1.开工条件确认；2.作业；3.恢复 | [7 empty] | 触电 | 人员伤亡、财产损失 | 三级单位 | / | / | / | / | / | / | / | 属地监督 | 否
24 | 电气专业 | 变电系统 | 变压器预防性试验作业 | CN-DQ-B05 | B | 1.断电隔离；2.开工条件确认；3.作业；4.投用前检查确认；5.解除隔离恢复供电 |  |  | √ |  | √ |  |  | 触电、高处坠落 | 人员伤亡、财产损失 | 三级单位 | / | / | / | / | / | 1.2 | 3.4.5 | 属地监督 | 否
25 | 电气专业 | 变电系统 | 变压器预防性试验作业（箱式变电站） | CN-DQ-C08 | C | 1.断电隔离；2.开工条件确认；3.作业；4.投用前检查确认；5.解除隔离恢复供电 |  |  | √ |  |  |  |  | 触电、高处坠落 | 人员伤亡、财产损失 | 三级单位 | / | / | / | / | / | / | 1.2.4.5 | 属地监督 | 否
26 | 电气专业 | 变电系统 | 变压器及附属设施检维修作业 | CN-DQ-B06 | B | 1.断电隔离；2.开工条件确认；3.作业（变压器瓷瓶、密封圈更换或紧固、换油；更换跌落式保险；周围杂物清理）；4.投用前检查确认；5.解除隔离恢复供电 |  |  |  |  | √ |  |  | 触电、高处坠落 | 人员伤亡、财产损失 | 三级单位 | / | / | / | / | / | 1.2 | 3.4.5 | 属地监督 | 否
27 | 电气专业 | 变电系统 | 变压器大修理 | CN-DQ-A13 | A | 1.断电隔离；2.开工条件确认；3.作业（返厂维修、吊芯、绕组更换等大型维修）4.投用前检查确认；5.解除隔离试投；6.恢复供电 | [6 empty] | √ | 触电、物体打击 | 人员伤亡、财产损失 | 二级单位 | / | / | / | / | 1.2 | / | 4.5.6 | QHSE监督站 | 否
28 | 电气专业 | 变电系统 | 变压器事故油池清理 | CN-DQ-C09 | C | 1.开工条件确认；2.作业；3.恢复 | [8 empty] | 财产损失 | 三级单位 | / | / | / | / | / | / | 1 | 属地监督 | 否
29 | 电气专业 | 变电系统 | 台变拆除和安装作业 | CN-DQ-B07 | B | 1.断电隔离；2.开工条件确认；3.安装作业；4.投用前检查确认；5.解除隔离恢复供电 | [6 empty] | √ | 触电、物体打击 | 人员伤亡、财产损失 | 三级单位 | / | / | / | / | / | 1.2 | 3.4.5 | 属地监督 | 否
30 | 电气专业 | 变电系统 | 杆变拆除和安装作业 | CN-DQ-B08 | B | 1.断电隔离；2.开工条件确认；3.安装作业；4.投用前检查确认；5.解除隔离恢复供电 |  |  |  |  | √ |  | √ | 触电、物体打击、高处坠落 | 人员伤亡、财产损失 | 三级单位 | / | / | / | / | / | 1.2 | 3.4.5 | 属地监督 | 否
31 | 电气专业 | 配电系统 | 非易燃易爆炸场所更换防爆配电箱 | CN-DQ-C10 | C | 1.断电隔离；2.开工条件确认；3.作业；4.投用前检查确认；5.解除隔离恢复供电 | [7 empty] | 触电 | 人员伤亡 | 三级单位 | / | / | / | / | / | / | 1.2.3.4.5 | 属地监督 | 否
32 | 电气专业 | 配电系统 | 易燃易爆场所更换、安装及检维修防爆配电箱 | CN-DQ-B09 | B | 1.断电隔离；2.开工条件确认；3.作业；4.投用前检查确认；5.解除隔离恢复供电 | [7 empty] | 火灾、爆炸、触电 | 人员伤亡、财产损失 | 三级单位 | / | / | / | / | / | / | 1.2.3.4.5 | 属地监督 | 否
33 | 电气专业 | 配电系统 | 低压配电线路安装、维修 | CN-DQ-B10 | B | 1.断电隔离；2.开工条件确认；3.作业（线路安装、故障查找、故障处理）；4.投用前检查确认；5.解除隔离恢复供电 | [7 empty] | 触电 | 人员伤亡 | 三级单位 | / | / | / | / | / | 1.2 | 3.4.5 | 属地监督 | 否
34 | 电气专业 | 配电系统 | 电伴热系统安装维护 | CN-DQ-B11 | B | 1.断电隔离；2.开工条件确认；3.作业；4.投用前检查确认；5.解除隔离恢复供电 | [7 empty] | 爆炸、触电 | 人员伤亡 | 三级单位 | / | / | / | / | / | 1.2 | 3.4.5 | 属地监督 | 否
35 | 电气专业 | 配电系统 | 高压系统母线检修 | CN-DQ-A14 | A | 1.断电隔离；2.开工条件确认；3.作业（高压母线检修更换、绝缘子等附件更换和预防性试验）；4.投用前检查确认；5.解除隔离试投；6.恢复供电 | [7 empty] | 触电 | 人员伤亡 | 三级单位 | / | / | / | / | 2 | / | 1.3.4.5.6 | QHSE监督站 | 否
36 | 电气专业 | 配电系统 | 高压配电柜检修 | CN-DQ-A15 | A | 1.断电隔离；2.开工条件确认；3.作业（避雷器、互感器等附件更换、功能测试）；4.投用前检查确认；5.解除隔离试投；6.恢复供电 | [7 empty] | 触电 | 人员伤亡 | 三级单位 | / | / | / | / | 2 | / | 1.3.4.5.6 | QHSE监督站 | 否
37 | 电气专业 | 配电系统 | 高压配电柜二次系统检修 | CN-DQ-C11 | C | 1.断电隔离；2.开工条件确认；3.作业（保护系统、控制系统、计量显示系统）；4.投用前检查确认；5.解除隔离试投；6.恢复供电 | [7 empty] | 触电 | 人员伤亡 | 三级单位 | / | / | / | / | / | / | / | 属地监督 | 否
38 | 电气专业 | 配电系统 | 高压配电柜预防性试验 | CN-DQ-A16 | A | 1.断电隔离；2.开工条件确认；3.作业（按照规程进行的预防性试验、交接试验）；4.投用前检查确认；5.解除隔离试投；6.恢复供电 |  |  | √ |  |  |  |  | 触电 | 人员伤亡、财产损失 | 三级单位 | / | / | / | / | 2 | / | 1.3.4.5.6 | QHSE监督站 | 否
39 | 电气专业 | 配电系统 | 高压配电柜安装、拆除 | CN-DQ-A17 | A | 1.断电隔离；2.开工条件确认；3.作业；4.投用前检查确认；5.解除隔离恢复供电 | [6 empty] | √ | 触电、物体打击 | 人员伤亡、财产损失 | 三级单位 | / | / | / | / | / | / | 1.2.3.4.5 | 属地监督 | 否
40 | 电气专业 | 配电系统 | 高压配电柜功能测试、清扫、二次端子的紧固作业 | CN-DQ-C12 | C | 1.开工条件确认；2.作业（功能测试、清扫、二次端子的紧固)3.恢复 | [7 empty] | 触电 | 人员伤亡 | 三级单位 | / | / | / | / | / | / | 1.2.3 | 属地监督 | 否
41 | 电气专业 | 配电系统 | 低压系统母线检修 | CN-DQ-A18 | A | 1.施工准备；2.测量放线；3.围堰渡水；4.管沟开挖；5.管段下沟；6.稳管；7.回填 | [7 empty] | 触电 | 人员伤亡 | 三级单位 | / | / | / | / | 2 | / | 1.3.4.5.6 | QHSE监督站 | 否
42 | 电气专业 | 配电系统 | 低压配电柜检修 | CN-DQ-A19 | A | 1.施工准备；2.测量放线；3.临时道路修筑；4.管沟开挖；5.管段下沟；6.回填 |  |  |  | √ |  |  |  | 触电 | 人员伤亡 | 三级单位 | / | / | / | / | 2 | / | 1.3.4.5.6 | QHSE监督站 | 否
43 | 电气专业 | 配电系统 | 低压配电柜保护系统、控制系统、计量显示系统维护作业 | CN-DQ-C13 | C | 1.断电隔离；2.开工条件确认；3.作业（保护系统、控制系统、计量显示系统）；4.投用前检查确认；5.解除隔离试投；6.恢复供电 | [7 empty] | 触电 | 人员伤亡 | 三级单位 | / | / | / | / | / | / | / | 属地监督 | 否
44 | 电气专业 | 配电系统 | 低压配电柜预防性试验 | CN-DQ-B12 | B | 1.断电隔离；2.开工条件确认；3.作业（按照规程进行的预防性试验、交接试验）；4.投用前检查确认；5.解除隔离试投；6.恢复供电 |  |  | √ |  |  |  |  | 触电 | 人员伤亡、财产损失 | 三级单位 | / | / | / | / | / | 2 | 1.3.4.5.6 | 属地监督 | 否
45 | 电气专业 | 配电系统 | 低压配电柜安装、拆除 | CN-DQ-A20 | A | 1.断电隔离；2.开工条件确认；3.作业；4.投用前检查确认；5.解除隔离恢复供电 | [6 empty] | √ | 触电、物体打击 | 人员伤亡、财产损失 | 三级单位 | / | / | / | / | 1.2 | / | 3.4.5 | 属地监督 | 否
46 | 电气专业 | 配电系统 | 低压配电柜安装、拆除（不涉及特殊作业） | CN-DQ-C14 | C | 1.断电隔离；2.开工条件确认；3.作业；4.投用前检查确认；5.解除隔离恢复供电 | [7 empty] | 触电、物体打击 | 人员伤亡、财产损失 | 三级单位 | / | / | / | / | / | / | 2 | 属地监督 | 否
47 | 电气专业 | 配电系统 | 低压配电柜(屏)功能测试、清扫、二次端子的紧固作业 | CN-DQ-C15 | C | 1.开工条件确认；2.作业（功能测试、清扫、二次端子的紧固等)3.恢复 | [7 empty] | 触电 | 人员伤亡 | 三级单位 | / | / | / | / | / | / | 1.2.3 | 属地监督 | 否
48 | 电气专业 | 用电系统 | 装置区照明安装及检维修(2米以上) | CN-DQ-A21 | A | 1.断电隔离；2.开工条件确认；3.作业；4.恢复（涉及高处作业） |  |  |  |  | √ |  |  | 触电、高处坠落 | 人员伤亡、财产损失 | 三级单位 | / | / | / | / | 1.2 | / | 3.4 | 属地监督 | 否
49 | 电气专业 | 用电系统 | 装置区照明安装及检维修(2米以下) | CN-DQ-C16 | C | 1.断电隔离；2.开工条件确认；3.作业；4.恢复 | [7 empty] | 触电 | 人员伤亡 | 三级单位 | / | / | / | / | / | / | 1.2.3.4 | 属地监督 | 否
50 | 电气专业 | 用电系统 | 非装置区照明安装及检维修(2米以上) | CN-DQ-A22 | A | 1.断电隔离；2.开工条件确认；3.作业；4.恢复（涉及高处作业） |  |  |  |  | √ |  |  | 触电、高处坠落 | 人员伤亡、财产损失 | 三级单位 | / | / | / | / | 1.2 | / | 3.4 | 属地监督 | 否
51 | 电气专业 | 用电系统 | 非装置区照明安装及检维修(2米以下) | CN-DQ-C17 | C | 1.断电隔离；2.开工条件确认；3.作业；4.恢复 | [7 empty] | 触电 | 人员伤亡 | 三级单位 | / | / | / | / | / | / | 1.2.3.4 | 属地监督 | 否
52 | 电气专业 | 用电系统 | 工艺防爆区照明安装及检维修(2米以上) | CN-DQ-A23 | A | 1.断电隔离；2.开工条件确认；3.作业；4.恢复（涉及高处作业） |  |  |  |  | √ |  |  | 触电、高处坠落 | 人员伤亡、财产损失 | 三级单位 | / | / | / | / | 1.2 | / | 3.4 | 属地监督 | 否
53 | 电气专业 | 用电系统 | 工艺防爆区照明安装及检维修(2米以下) | CN-DQ-C18 | C | 1.断电隔离；2.开工条件确认；3.作业；4.恢复 | [7 empty] | 触电 | 人员伤亡 | 三级单位 | / | / | / | / | / | / | 1.2.3.4 | 属地监督 | 否
54 | 电气专业 | 用电系统 | 有毒有害区照明安装及检维修(2米以上) | CN-DQ-A24 | A | 1.断电隔离；2.开工条件确认；3.作业；4.恢复 |  |  |  |  | √ |  |  | 中毒、触电、高处坠落 | 人员伤亡、财产损失 | 三级单位 | / | / | / | / | 1.2 | / | 3.4 | QHSE监督站 | 否
55 | 电气专业 | 用电系统 | 有毒有害区照明安装及检维修(2米以下) | CN-DQ-A25 | A | 1.断电隔离；2.开工条件确认；3.作业；4.恢复 | [7 empty] | 中毒、触电 | 人员伤亡、财产损失 | 三级单位 | / | / | / | / | 1.2 | / | 3.4 | QHSE监督站 | 否
56 | 电气专业 | 用电系统 | 安装和更换电动机 | CN-DQ-B13 | B | 1.断电隔离；2.开工条件确认；3.作业；4.投用前检查确认；5.解除隔离恢复供电 | [6 empty] | √ | 触电、物体打击 | 人员伤亡 | 三级单位 | / | / | / | / | / | 1.2 | 3.4.5 | 属地监督 | 否
57 | 电气专业 | 用电系统 | 电动机的检维修 | CN-DQ-C19 | C | 1.开工条件确认；2.作业；3.恢复 | [7 empty] | 触电 | 人员伤亡 | 三级单位 | / | / | / | / | / | / | 1 | 属地监督 | 否
58 | 电气专业 | 用电系统 | 电动机电气专业回路检维修 | CN-DQ-B14 | B | 1.断电隔离；2.开工条件确认；3.作业；4.投用前检查确认；5.解除隔离恢复供电 | [7 empty] | 触电 | 人员伤亡 | 三级单位 | / | / | / | / | / | 1.2 | 3.4.5 | 属地监督 | 否
59 | 电气专业 | 用电系统 | 安装和更换发电机 | CN-DQ-B15 | B | 1.断电隔离；2.开工条件确认；3.作业；4.投用前检查确认；5.解除隔离恢复供电 | [6 empty] | √ | 、物体打击 | 人员伤亡、财产损失 | 三级单位 | / | / | / | / | / | 1.2 | 3.4.5 | 属地监督 | 否
60 | 电气专业 | 用电系统 | 增压机电气专业部分检维修 | CN-DQ-B16 | B | 1.断电隔离；2.开工条件确认；3.作业；4.投用前检查确认；5.解除隔离恢复供电 | [7 empty] | 触电 | 人员伤亡 | 三级单位 | / | / | / | / | / | 1.2 | 3.4.5 | 属地监督 | 否
61 | 电气专业 | 用电系统 | 电动葫芦检维修 | CN-DQ-B17 | B | 1.断电隔离；2.开工条件确认；3.作业；4.投用前检查确认；5.解除隔离恢复供电 | [7 empty] | 触电 | 人员伤亡 | 三级单位 | / | / | / | / | / | 1.2 | 3.4.5 | 属地监督 | 否
62 | 电气专业 | 用电系统 | 行车电气专业部分检维修 | CN-DQ-A26 | A | 1.断电隔离；2.开工条件确认；3.作业；4.投用前检查确认；5.解除隔离恢复供电 |  |  |  |  | √ |  |  | 触电 | 人员伤亡 | 三级单位 | / | / | / | / | 1.2 | / | 3.4.5 | QHSE监督站 | 否
63 | 电气专业 | 用电系统 | 变频控制柜检维修 | CN-DQ-B18 | B | 1.作业前准备2.停止装置3.主电路电源OFF4.控制电源OFF5.确认主电路电源放电6.验电 | [7 empty] | 触电 | 人员伤亡、财产损失 | 三级单位 | / | / | / | / | / | / | 1.2.3.4.5.6 | 属地监督 | 否
64 | 电气专业 | 用电系统 | 软启动控制柜检维修 | CN-DQ-B19 | B | 1.作业前准备2.停止装置 3.主电路电源OFF4.控制电源OFF 5.确认主电路电源放电6. 验电 | [7 empty] | 触电 | 人员伤亡、财产损失 | 三级单位 | / | / | / | / | / | / | 1.2.3.4.5.6 | 属地监督 | 否
65 | 电气专业 | 用电系统 | 设备电气专业控制柜检维修 | CN-DQ-B20 | B | 1.断电隔离；2.设备电气专业控制柜检维修3.清理现场 | [7 empty] | 触电 | 人员伤亡、财产损失 | 三级单位 | / | / | / | / | / | / | 1.2 | 属地监督 | 否
66 | 电气专业 | 用电系统 | 高压变频装置检维修 | CN-DQ-A27 | A | 1.断电隔离；2.高压变频装置检维修3.清理现场 | [7 empty] | 触电 | 人员伤亡、财产损失 | 三级单位 | / | / | / | / | 1 | / | 2 | 属地监督 | 否
67 | 电气专业 | 辅助系统 | 电抗器更换（10kv及以上） | CN-DQ-A28 | A | 1.断电隔离；2.开工条件确认；3.作业；4.投用前检查确认；5.解除隔离恢复供电 | [7 empty] | 触电 | 人员伤亡 | 三级单位 | / | / | / | / | 2 | / | 1.3.4.5 | 属地监督 | 否
68 | 电气专业 | 辅助系统 | 电抗器更换（10kv以下） | CN-DQ-B21 | B | 1.断电隔离；2.开工条件确认；3.作业；4.投用前检查确认；5.解除隔离恢复供电 | [7 empty] | 触电 | 人员伤亡 | 三级单位 | / | / | / | / | / | / | 1.2.3.4.5 | 属地监督 | 否
69 | 电气专业 | 辅助系统 | 电容器更换（10kv及以上） | CN-DQ-A29 | A | 1.断电隔离；2.开工条件确认；3.作业；4.投用前检查确认；5.解除隔离恢复供电 | [7 empty] | 触电 | 人员伤亡 | 三级单位 | / | / | / | / | 2 | / | 1.3.4.5 | 属地监督 | 否
70 | 电气专业 | 辅助系统 | 电容器更换（10kv以下） | CN-DQ-B22 | B | 1.断电隔离；2.开工条件确认；3.作业；4.投用前检查确认；5.解除隔离恢复供电 | [7 empty] | 触电 | 人员伤亡 | 三级单位 | / | / | / | / | / | / | 1.2.3.4.5 | 属地监督 | 否
71 | 电气专业 | 辅助系统 | 阴保系统阳极地床安装、架空阳极线路维修作业 | CN-DQ-A30 | A | 1.开工条件确认；2.爬杆；3.电杆接线、绝缘子、金具、线路等维修；3.清理现场 |  |  |  |  | √ |  |  | 触电、高处坠落 | 人员伤亡、财产损失 | 三级单位 | / | / | / | / | 1 | / | 2.3.4.5 | QHSE监督站 | 否
72 | 电气专业 | 辅助系统 |  | CN-DQ-C20 | C | 1.工作前准备；2.预留预埋；3.阴保机安装；4.配管配线（电缆）；5.分路送电调试；6.全系统送电调试；7.清理现场 | [7 empty] | 触电 | 人员伤亡、财产损失 | 三级单位 | / | / | / | / | / | / | 1.2.3.4.5.6 | 属地监督 | 否
73 | 电气专业 | 辅助系统 |  | CN-DQ-C21 |  | 1.工作前准备及开工条件确认；2.开挖阳极坑；3.将阳极装入填料包、填充化学填料；4.在阳极坑里安装阳极组、浇水；5.埋置测试桩及测量组元；6.阳极电缆连接并做好密封；7.阴极保护数据测试；8.回填土、压实；9.清理现场 | [7 empty] | 触电 | 人员伤亡、财产损失 | 三级单位 | / | / | / | / | / | / | 1.2.3.4.5.6.7.8.9 | 属地监督 | 否
74 | 电气专业 | 辅助系统 | UPS电源系统更换和检维修 | CN-DQ-C21 | C | 1.准备工具；2.关闭UPS系统；3.拆卸旧电池；4.安装新蓄电池；5.检查蓄电池的连接；6.重新启动UPS系统 | [7 empty] | 触电 | 人员伤亡、财产损失 | 三级单位 | / | / | / | / | / | / | / | 属地监督 | 否
75 | 电气专业 | 辅助系统 | 避雷塔、避雷针安装拆除 | CN-DQ-A31 | A | 1.开工条件确认；2.避雷针吊装就位，紧固地脚螺栓，焊接接地扁铁；3.断开避雷针接地扁铁，撤除避雷针地脚螺栓；4.拆除避雷针 |  |  |  |  | √ |  | √ | 触电、高处坠落 | 人员伤亡 | 三级单位 | / | / | / | / | 1 | / | 2.3.4 | QHSE监督站 | 否
76 | 电气专业 | 辅助系统 | 避雷塔、避雷针检维修 | CN-DQ-A32 | A | 1.开工条件确认；2.开展避雷塔上塔防腐、检修避雷针等上塔作业；3.恢复 |  |  |  |  | √ |  |  | 触电、高处坠落 | 人员伤亡 | 三级单位 | / | / | / | / | 1 | / | 2.3.4 | QHSE监督站 | 否
77 | 电气专业 | 辅助系统 | 架空线路防雷保护接地引下线的埋设、检修和检测（站外） | CN-DQ-C22 | C | 1.探测管道、埋地设施；2.开工条件确认；3.土建开挖；4.安装焊接接地扁铁；5.安装防雷保护接地线；6.接地扁铁（网）防腐及开挖回填；7.清洁现场，清理工具 | [7 empty] | 触电 | 人员伤亡 | 三级单位 | / | / | / | / | / | / | / | 属地监督 | 否
78 | 电气专业 | 辅助系统 | 防雷装置区接地系统埋设、检修（涉及装置区动火） | CN-DQ-A33 | A | 1.探测管道、埋地设施；2.开工条件确认；3.土建开挖埋设垂直、水平或人工接地体；4.安装焊接接地扁铁；5.接地扁铁（网）防腐及开挖回填；6.清洁现场，清理工具 | √ | [6 empty] | 触电 | 人员伤亡 | 三级单位 | / | / | / | / | 2 | / | 1.3.4.5.6 | 属地监督 | 否
79 | 电气专业 | 辅助系统 | 防雷非装置区接地系统埋设、检修 | CN-DQ-C23 | C | 1.探测管道、埋地设施；2.开工条件确认；3.土建开挖埋设垂直、水平或人工接地体；4.安装焊接接地扁铁；5.接地扁铁（网）防腐及回填；6.清洁现场，清理工具 |  |  |  | √ |  |  |  | 触电 | 人员伤亡 | 三级单位 | / | / | / | / | / | / | / | 属地监督 | 否
80 | 电气专业 | 辅助系统 | 防雷接地电阻测试 | CN-DQ-C24 | C | 1.确认接地装置；2.作业（布置接地电阻测试仪、接地电极、导线等检测设备和工具；佩戴绝缘手套、绝缘鞋；现场隔离；连接接地装置进行检测）；3.录入数据 | [7 empty] | 触电 | 人员伤亡 | 三级单位 | / | / | / | / | / | / | 1.2.3 | 属地监督 | 否
81 | 电气专业 | 辅助系统 | 防爆检测 | CN-DQ-C25 | C | 1.确认防爆设备；2.作业（对防爆设备防爆信息、防爆引入装置、设备选取的规范性进行检查）；3.录入数据 | [7 empty] | 触电 | 人员伤亡 | 三级单位 | / | / | / | / | / | / | 1.2.3 | 属地监督 | 否
82 | 电气专业 | 辅助系统 | 接地系统检修(不涉及特殊作业) | CN-DQ-C26 | C | 1.开工条件确认；2.现场接地线及跨接线拆除及安装等作业；3.清洁现场，清理工具 | [7 empty] | 触电 | 人员伤亡 | 三级单位 | / | / | / | / | / | / | 1.2.3 | 属地监督 | 否
83 | 电气专业 | 辅助系统 | 电伴热带安装 | CN-DQ-C27 | C | 1.开工条件确认；2.电伴热带及保温棉等的缠绕；3.清洁现场，清理工具 | [7 empty] | 触电 | 人员伤亡 | 三级单位 | / | / | / | / | / | / | 1.2.3 | 属地监督 | 否
84 | 电气专业 | 预防性电气专业作业 | 交、直流电气专业耐压试验 | CN-DQ-C28 | C | 1.开工条件确认；2.高压交流或直流电对高压电线、电缆、电机等耐压试验；3.恢复 | [7 empty] | 触电 | 人员伤亡、财产损失 | 三级单位 | / | / | / | / | / | / | 1.2.3 | 属地监督 | 否
85 | 电气专业 | 辅助系统 | 防雷接地维护 | CN-DQ-C29 | C | 1.开工条件确认；2.检测防雷接地螺丝是否松动、缺失；3.接地线是否有断裂；4.接地挂牌是否缺失。 | [7 empty] | 触电 | 人员伤亡、财产损失 | 三级单位 | / | / | / | / | / | / | / | 属地监督 | 否

## 7.仪表
西南油气田分公司风险作业目录清单及人员到现场矩阵（仪表专业）
序号 | 专业 | 子系统 | 作业活动名称 | 风险作业目录序号 | 作业风险等级（A/B/C) | 主要作业步骤 | 涉及风险作业类型 | [8 empty] | 主要风险 | 主要危害 | 风险防控层级 | 作业现场关键步骤管控人员矩阵 | [6 empty] | 关键作业步骤旁站监督机构 | 是否属于“四条红线”作业
[7 empty] | 动火作业 | 受限空间作业 | 临时用电作业 | 动土作业 | 高处作业 | 管道（设备）打开作业 | 吊装作业 | 断路作业 | 射线作业 |  |  |  | 公司级 | 二级单位 |  |  | 基层单位
[19 empty] | 公司业务部门 | 主要领导或分管领导 | 业务科室负责人 | 业务科室人员 | 主要领导或分管领导 | 业务部门负责人 | 业务部门技术人员
1 | 仪表专业 | 流量计类作业 | 流量计拆卸检修或更换 | CN-YB-A01 | A | 1.安全技术交底，作业条件确认；2.系统隔离；3.置换；4.拆卸和焊接法兰，安装直管段；5.安装流量计；6.置换；7.解除隔离及升压验漏；8.投用 | √ |  |  |  |  | √ |  |  |  | 火灾爆炸、中毒窒息、设备损坏 | 人员伤亡、财产损失 | 三级单位 | / | / | / | / | 1.4 | 5.6.7.8 | 2.3 | 属地监督 | 否
2 | 仪表专业 | 流量计类作业 | 流量计调校 | CN-YB-C01 | C | 1.安全技术交底，作业条件确认；2.系统隔离；3.流量计调校或者配件更换；4.解除隔离及升压验漏；5.投用 | [5 empty] | √ |  |  |  | 火灾爆炸、中毒窒息、设备损坏 | 人员伤亡、财产损失 | 三级单位 | / | / | / | / | / | / | / | 属地监督 | 否
3 | 仪表专业 | 流量计类作业 | 孔板清洗、拆装或更换作业 | CN-YB-A02 | A | 1.安全技术交底，作业条件确认；2.系统隔离；3.置换；4.孔板清洗、拆装或更换；5.解除隔离及升压验漏；5.投用 | [5 empty] | √ |  |  |  | 火灾爆炸、中毒窒息、设备损坏 | 人员伤亡、财产损失 | 三级单位 | / | / | / | / | 1.2.4 | 3.5 | / | 属地监督 | 否
4 | 仪表专业 | 流量计类作业 | 膜式燃气计量表安装作业 | CN-YB-C02 | C | 1.工作前准备安全技术交底，作业条件确认；2.膜式燃气计量表安装作业3.恢复 | [5 empty] | √ |  |  |  | 火灾爆炸、中毒窒息、设备损坏 | 人员伤亡、财产损失 | 三级单位 | / | / | / | / | / | / | 1.2.3 | 属地监督 | 否
5 | 仪表专业 | 流量计类作业 | 计量系统改造施工 | CN-YB-C03 | C | 1.工作前准备，安全技术交底，作业条件确认；2.计量系统改造施工3.试验与验收4.记录 | [9 empty] | 触电、中毒窒息、火灾爆炸、设备损坏 | 人员伤亡、财产损失 | 三级单位 | / | / | / | / | / | / | / | 属地监督 | 否
6 | 仪表专业 | 流量计类作业 | 计量系统检修、维护 | CN-YB-C04 | C | 1.工作前准备，安全技术交底，作业条件确认；2.计量系统检修、维护3.试验与验收4.记录 | [9 empty] | 触电、中毒窒息、火灾爆炸、设备损坏 | 人员伤亡、财产损失 | 三级单位 | / | / | / | / | / | / | / | 属地监督 | 否
7 | 仪表专业 | 流量计类作业 | 检修管束式整流器作业 | CN-YB-B01 | B | 1.工作前准备，安全技术交底，作业条件确认；2.检修管束式整流器作业3.检修后电气专业特性测试，绝缘测试4.恢复生产 | [5 empty] | √ |  |  |  | 触电、中毒窒息、火灾爆炸、设备损坏 | 人员伤亡、财产损失 | 三级单位 | / | / | / | / | / | / | / | 属地监督 | 否
8 | 仪表专业 | 变送器类作业 | 变送器调校、拆装（包括引压管、2米以上或带联锁/带控制） | CN-YB-A03 | A | 1.工作前准备，安全技术交底，作业条件确认；2.变送器调校、拆装（包括引压管、2米以上或带联锁/带控制）3.测试调整4.确认完成后防水5.恢复使用 |  |  |  |  | √ | √ |  |  |  | 触电、中毒窒息、火灾爆炸、高处坠落、高空坠物、设备损坏 | 人员伤亡、财产损失 | 三级单位 | / | / | / | / | 1.2 | 3.4 | 5 | 属地监督 | 否
9 | 仪表专业 | 变送器类作业 | 变送器调校、拆装（包括引压管、2米以下监测指示） | CN-YB-B02 | B | 1.工作前准备，安全技术交底，作业条件确认；2.变送器调校、拆装（包括引压管、2米以下监测指示）3.测试调整4.确认完成后防水5.恢复使用 | [5 empty] | √ |  |  |  | 触电、中毒窒息、火灾爆炸、设备损坏 | 人员伤亡、财产损失 | 三级单位 | / | / | / | / | / | / | 1.2.3.4.5 | 属地监督 | 否
10 | 仪表专业 | 变送器类作业 | 温度变送器调校、更换(2米以上或带联锁或带控制） | CN-YB-A04 | A | 1.工作前准备，安全技术交底，作业条件确认；2.温度变送器调校、更换(2米以上或带联锁或带控制）3.恢复运行 |  |  |  |  | √ | √ |  |  |  | 触电、高处坠落、高空坠物、设备损坏 | 人员伤亡、财产损失 | 三级单位 | / | / | / | / | 1.2 | / | 3 | 属地监督 | 否
11 | 仪表专业 | 变送器类作业 | 温度变送器调校、更换(2米以下监测指示） | CN-YB-C05 | C | 1.工作前准备，安全技术交底，作业条件确认；2.温度变送器调校、更换(2米以下监测指示）3.恢复运行 | [5 empty] | √ |  |  |  | 触电、高处坠落、高空坠物、设备损坏 | 人员伤亡、财产损失 | 三级单位 | / | / | / | / | / | / | / | 属地监督 | 否
12 | 仪表专业 | 液位计类作业 | 液位计清洗(高温高压或有毒介质） | CN-YB-A05 | A | 1.工作前准备，安全技术交底，作业条件确认；2.玻板液位计、磁浮子液位计、雷达液位计、浮筒液位计3.恢复运行 | [5 empty] | √ |  |  |  | 中毒窒息、物体打击、设备损坏 | 人员伤亡、财产损失 | 三级单位 | / | / | / | / | / | / | 1.2.3 | 属地监督 | 否
13 | 仪表专业 | 液位计类作业 | 液位计检修、更换 (高温高压或有毒介质、2米以上） | CN-YB-A06 | A | 1.工作前准备，安全技术交底，作业条件确认；2.玻板液位计、磁浮子液位计、雷达液位计、浮筒液位计拆除或更换；3.恢复运行 |  |  |  |  | √ | √ |  |  |  | 中毒窒息、物体打击、设备损坏、高处坠落 | 人员伤亡、财产损失 | 三级单位 | / | / | / | / | 1.2 | / | 3 | 属地监督 | 否
14 | 仪表专业 | 液位计类作业 | 液位计清洗、检修更换(常温常压） | CN-YB-C06 | C | 1.工作前准备，安全技术交底，作业条件确认；2.液位计清洗、检修更换(常温常压）3.恢复运行 | [5 empty] | √ |  |  |  | 中毒窒息、物体打击、设备损坏、高处坠落 | 人员伤亡、财产损失 | 三级单位 | / | / | / | / | / | / | / | 属地监督 | 否
15 | 仪表专业 | 温度仪表类作业 | 双金属温度计更换（不带套管） | CN-YB-B03 | B | 1.工作前准备，安全技术交底，作业条件确认；2.双金属温度计更换3.校验 | [5 empty] | √ |  |  |  | 中毒窒息、火灾爆炸 | 人员伤亡、财产损失 | 三级单位 | / | / | / | / | / | / | 1 | 属地监督 | 否
16 | 仪表专业 | 温度仪表类作业 | 双金属温度计更换（带套管） | CN-YB-C07 | C | 1.工作前准备，安全技术交底，作业条件确认；2.双金属温度计更换3.校验 | [9 empty] | 中毒窒息、火灾爆炸 | 人员伤亡、财产损失 | 三级单位 | / | / | / | / | / | / | / | 属地监督 | 否
17 | 仪表专业 | 温度仪表类作业 | 热电偶/热电阻调校、更换(带联锁或带控制或不带套管） | CN-YB-B04 | B | 1.工作前准备，安全技术交底，作业条件确认；2.热电偶/热电阻调校、更换(带联锁或带控制或不带套管）3恢复运行 |  |  |  |  | √ | √ |  |  |  | 高处坠落、烫伤 | 人员伤亡、财产损失 | 三级单位 | / | / | / | / | / | / | 1 | 属地监督 | 否
18 | 仪表专业 | 温度仪表类作业 | 热电偶/热电阻调校、更换(带套管监测指示） | CN-YB-C08 | C | 1.工作前准备，安全技术交底，作业条件确认；2.热电偶/热电阻调校、更换(带套管监测指示）3.恢复运行 | [9 empty] | 高处坠落、烫伤 | 人员伤亡、财产损失 | 三级单位 | / | / | / | / | / | / | / | 属地监督 | 否
19 | 仪表专业 | 压力仪表类作业 | 压力表拆装（2米以上） | CN-YB-A07 | A | 1.安全技术交底，作业条件确认；2.关压力表控制阀，开放空阀放空；3.继续卸松活接头，最后用手缓慢旋下压力表，表面朝下放置；4.使用洁净抹布擦拭压力表口，间断开关控制阀两次，吹扫检查活，接头是否完好，有无堵塞；5.检查垫片可否再用，若垫片有损坏，应进行更换；6.压力表接口缠绕生料带5-8圈，套入活接头，用手旋上1~2圈后，用双手对握扳手，将压力表上紧；7.关放空阀；8.验漏，无泄漏8.清理现场 |  |  |  |  | √ | √ |  |  |  | 火灾爆炸、中毒窒息、物体打击 | 人员伤亡、财产损失 | 三级单位 | / | / | / | / | 1 | / | 2.3.4.5.6 | 属地监督 | 否
20 | 仪表专业 | 压力仪表类作业 | 压力表拆装（2米以下） | CN-YB-C09 | C | 1.安全技术交底，作业条件确认；2.关压力表控制阀，开放空阀放空；3.继续卸松活接头，最后用手缓慢旋下压力表，表面朝下放置；4.使用洁净抹布擦拭压力表口，间断开关控制阀两次，吹扫检查活，接头是否完好，有无堵塞；5.检查垫片可否再用，若垫片有损坏，应进行更换；6.压力表接口缠绕生料带5-8圈，套入活接头，用手旋上1~2圈后，用双手对握扳手，将压力表上紧；7.关放空阀；8.验漏，无泄漏8.清理现场 | [5 empty] | √ |  |  |  | 火灾爆炸、中毒窒息、物体打击 | 人员伤亡、财产损失 | 三级单位 | / | / | / | / | / | / | / | 属地监督 | 否
21 | 仪表专业 | 探测器类作业 | 火焰监测系统维护（疏通截止阀前通道、截止阀失效） | CN-YB-A08 | A | 1.工作前准备，安全技术交底，作业条件确认；2.切断电源3.现场火焰探测器调校更换4.调试、更换确认后接通电源 | [5 empty] | √ |  |  |  | 火灾爆炸、中毒窒息 | 人员伤亡、财产损失 | 三级单位 | / | / | / | / | 1.2 | / | 3.4 | 属地监督 | 否
22 | 仪表专业 | 探测器类作业 | 火焰监测系统维护（截止阀后检查） | CN-YB-C10 | C | 1.工作前准备，安全技术交底，作业条件确认；2.切断电源3.火焰监测系统维护或配件更换4.调试、更换确认后接通电源 | [5 empty] | √ |  |  |  | 触电、高空坠物、烫伤、设备损坏 | 人员伤亡、财产损失 | 三级单位 | / | / | / | / | / | / | / | 属地监督 | 否
23 | 仪表专业 | 阀门设备类作业 | 自动排液装置维护维修 | CN-YB-A09 | A | 1.工作前准备，安全技术交底，作业条件确认；2.自动排液装置维护维修3.测试4.恢复生产 | [5 empty] | √ |  |  |  | 触电、中毒窒息、火灾爆炸、设备损坏 | 人员伤亡、财产损失 | 三级单位 | / | / | / | / | 1.2 | / | 3.4 | 属地监督 | 否
24 | 仪表专业 | 检测仪表类作业 | 固定式气体检测仪更换、维修、定期检测 | CN-YB-C11 | C | 1.作业准备，安全技术交底，作业条件确认；2.检测仪更换、维修、定期检测；3.工完料尽场地清，人员撤出 | [9 empty] | 触电、中毒窒息、火灾爆炸、设备损坏 | 人员伤亡、财产损失 | 三级单位 | / | / | / | / | / | / | / | 属地监督 | 否

## 8.地面建设
西南油气田分公司风险作业目录清单及人员到现场矩阵（地面建设专业专业）
序号 | 专业 | 子系统 | 作业活动名称 | 风险作业目录序号 | 作业风险等级（A/B/C) | 主要作业步骤 | 涉及特殊作业类型 | [8 empty] | 主要风险 | 主要危害 | 风险防控层级 | 作业现场关键步骤管控人员矩阵
[7 empty] | 动火作业 | 受限空间作业 | 临时用电作业 | 动土作业 | 高处作业 | 管道（设备）打开作业 | 吊装作业 | 断路作业 | 射线作业 |  |  |  | 公司级 | 二级单位 |  |  | 监理单位 |  |  | 施工单位
[19 empty] | 公司业务部门 | 主要领导或分管领导 | 执行部门负责人 | 执行部门人员 | 总监/总监代表 | 现场监理 | 监理员 | 项目经理/副经理/执行经理 | 施工管理人员 | 安全监护
1 | 地面建设专业 | 现场临设 | 场地平整及临时道路铺设 | CN-DMJS-C01 | C | 1.施工准备；2.找标高、弹面层水平线；3.基层处理；4.铺设混凝土、振捣；5.压实抹光；6.养护 |  |  |  | √ | [5 empty] | 机械伤害、物体打击、车辆伤害、坍塌、掩埋 | 人员伤亡、财产损失 | 承包商 | / | / | / | / | / | 按照监理实施细则，对应环节到现场 | 巡查监督 | / | / | 全过程监护
2 | 地面建设专业 | 现场临设 | 野营房拉运及吊装 | CN-DMJS-C02 | C | 1.施工准备；2.找标高、弹面层水平线；3.制作营房基础；4.营房拉运；5.安装就位 |  |  | √ |  | √ |  | √ |  |  | 高处坠落、淹溺、物体打击、车辆伤害、起重伤害、触电 | 人员伤亡、财产损失、设备损坏 | 承包商 | / | / | / | / | / | 按照监理实施细则，对应环节到现场 | 巡查监督 | / | / | 全过程监护
3 | 地面建设专业 | 现场临设 | 搭设高度≥50米的落地脚手架，提升高度≥150米的附着式脚手架，分段架设高度≥20米的悬挑式脚手架 | CN-DMJS-B01 | B | 1.施工准备；2.基础硬化；3.设置底座或铺设垫块；4.搭设脚手架；5.设置安全网；6.质量验收 |  |  |  |  | √ |  |  |  |  | 高处坠落、物体打击、坍塌、触电 | 人员伤亡、财产损失 | 二级单位 | / | / | / | 6 | / | 按照监理实施细则，对应环节到现场 | 巡查监督 | / | 4.5.6 | 全过程监护
4 | 地面建设专业 | 现场临设 | 其他脚手架工程 | CN-DMJS-C03 | C | 1.施工准备；2.基础硬化；3.设置底座或铺设垫块；4.搭设脚手架；5.设置安全网；6.质量验收 |  |  |  |  | √ |  |  |  |  | 高处坠落、物体打击、坍塌、触电 | 人员伤亡、财产损失 | 承包商 | / | / | / | / | / | 按照监理实施细则，对应环节到现场 | 巡查监督 | / | / | 全过程监护
5 | 地面建设专业 | 现场临设 | 塔式起重机安装 | CN-DMJS-C04 | C | 1.施工准备；2.基础开挖；3.基础制作；4.找标高；5.组（吊）装塔式起重机；6.试吊、检测；7.质量验收 |  |  |  |  | √ |  | √ |  |  | 起重伤害、高处坠落、物体打击 | 人员伤亡、财产损失、设备损坏 | 承包商 | / | / | / | / | / | 按照监理实施细则，对应环节到现场 | 巡查监督 | / | 5.6.7 | 全过程监护
6 | 地面建设专业 | 土建工程 | 开挖深度超过5m（含5m）的基坑、管沟（槽）的土方开挖、支护、降水作业 | CN-DMJS-B02 | B | 1.施工准备；2.开挖；3.边坡支护；4.人工清理；5.验槽 |  |  |  | √ | [5 empty] | 车辆伤害、坍塌、物体打击 | 人员伤亡、财产损失 | 二级单位 | / | / | / | 2.3 （动土深度超过5m） | 2.3 （动土深度超过5m） | 按照监理实施细则，对应环节到现场 | 巡查监督 | / | 2.3 （动土深度超过5m） | 全过程监护
7 | 地面建设专业 | 土建工程 | 其他挖掘作业 | CN-DMJS-C05 | C | 1.施工准备；2.开挖；3.边坡支护；4.人工清理；5.验槽 |  |  |  | √ | [5 empty] | 车辆伤害、坍塌、物体打击 | 人员伤亡、财产损失 | 承包商 | / | / | / | / | / | 按照监理实施细则，对应环节到现场 | 巡查监督 | / | / | 全过程监护
8 | 地面建设专业 | 土建工程 | 机械挖桩工程 | CN-DMJS-C06 | C | 1.施工准备；2.放线定桩位；3.桩机就位，复测桩位；4.沉孔，一次清孔；5.钢筋制安；6.二次清孔；7.混泥土浇筑；8.桩基检测验收 |  |  |  | √ | [5 empty] | 机械伤害、物体打击、坍塌 | 财产损失 | 承包商 | / | / | / | / | / | 按照监理实施细则，对应环节到现场 | 巡查监督 | / | / | 全过程监护
9 | 地面建设专业 | 土建工程 | 钢筋下料、预制、加工 | CN-DMJS-C07 | C | 1.施工准备；2.钢筋加工；3.钢筋连接与绑扎；4.钢筋安装；5.质量验收 |  |  | √ | [6 empty] | 机械伤害、触电、物体打击、火灾 | 人员伤亡、财产损失 | 承包商 | / | / | / | / | / | 按照监理实施细则，对应环节到现场 | 巡查监督 | / | / | 全过程监护
10 | 地面建设专业 | 土建工程 | 钢筋绑扎作业 | CN-DMJS-C08 | C | 1.施工准备；2.钢筋加工；3.钢筋连接与绑扎；4.钢筋安装；5.质量验收 |  |  |  |  | √ |  | √ |  |  | 起重伤害、物体打击、高处坠落 | 人员伤亡、财产损失、设备损坏 | 承包商 | / | / | / | / | / | 按照监理实施细则，对应环节到现场 | 巡查监督 | / | / | 全过程监护
11 | 地面建设专业 | 土建工程 | 混凝土作业 | CN-DMJS-C09 | C | 1.施工准备；2.材料进场检验；3.混凝土配合比确定；4.混凝土搅拌及运输；5.浇筑及振捣养护；6.强度试验合格质量验收 |  |  | √ |  | √ |  |  |  |  | 机械伤害、高处坠落、触电、坍塌 | 人员伤亡、财产损失 | 承包商 | / | / | / | / | / | 按照监理实施细则，对应环节到现场 | 巡查监督 | / | / | 全过程监护
12 | 地面建设专业 | 土建工程 | 主体砌筑作业 | CN-DMJS-C10 | C | 1.施工准备；2.墙体放线；3.清理基层；4.排砖撂底；5.多孔砖砌筑；6.质量验收 |  |  |  |  | √ |  |  |  |  | 机械伤害、高处坠落、触电、坍塌 | 人员伤亡、财产损失 | 承包商 | / | / | / | / | / | 按照监理实施细则，对应环节到现场 | 巡查监督 | / | 4.5.6 | 全过程监护
13 | 地面建设专业 | 土建工程 | 屋面防水作业 | CN-DMJS-C11 | C | 1.施工准备；2.基层处理；3.涂刷基层处理剂；4.卷材安装；5.施工保护层；6.质量验收 |  |  |  |  | √ |  |  |  |  | 物体打击、高处坠落、中毒、火灾 | 人员伤亡 | 承包商 | / | / | / | / | / | 按照监理实施细则，对应环节到现场 | 巡查监督 | / | 2.3.4 | 全过程监护
14 | 地面建设专业 | 土建工程 | 装饰装修作业 | CN-DMJS-C12 | C | 1.施工准备；2.基层处理；3.修补墙面；4.涂封闭底漆；5.刮腻子找平；6.刷涂料；7.质量验收 |  |  | √ |  | √ |  | √ |  |  | 物体打击、高处坠落、触电、火灾 | 人员伤亡、财产损失 | 承包商 | / | / | / | / | / | 按照监理实施细则，对应环节到现场 | 巡查监督 | / | 3.7 | 全过程监护
15 | 地面建设专业 | 土建工程 | 装配式建筑 | CN-DMJS-C13 | C | 1.施工准备；2.地基处理；3.材料卸车；4.现场安装 |  |  | √ |  | √ |  | √ |  |  | 物体打击、高处坠落、触电、火灾 | 人员伤亡、财产损失 | 承包商 | / | / | / | / | / | 按照监理实施细则，对应环节到现场 | 巡查监督 | / | / | 全过程监护
16 | 地面建设专业 | 土建工程 | 模板工程:搭设高度8m及以上，或搭设跨度18m及以上，或施工总荷载（设计值）15kN/m2及以上，或集中线荷载（设计值）20kN/m及以上的混凝土模板工程；用于钢结构安装等满堂支撑体系，承受单点集中荷载7kN及以上的承重支撑体系 | CN-DMJS-B03 | B | 1.施工准备；2.测量放线；3.模板及支撑构建承力计算；4.模板支护与固定；5.工序验收；6.模板拆除 |  |  |  |  | √ |  |  |  |  | 坍塌、物体打击、高处坠落 | 人员伤亡、财产损失 | 二级单位 | / | / | / | 4（搭设高度8m及以上时，或搭设跨度18m及以上时） | / | 按照监理实施细则，对应环节到现场 | 巡查监督 | / | 4.5.6 | 全过程监护
17 | 地面建设专业 | 土建工程 | 其他模板及支撑体系作业 | CN-DMJS-C14 | C | 1.施工准备；2.测量放线；3.模板及支撑构建承力计算；4.模板支护与固定；5.模板拆除；6.质量验收 |  |  |  |  | √ |  |  |  |  | 坍塌、物体打击、高处坠落 | 人员伤亡、财产损失 | 承包商 | / | / | / | / | / | 按照监理实施细则，对应环节到现场 | 巡查监督 | / | / | 全过程监护
18 | 地面建设专业 | 道路工程 | 道路工程 | CN-DMJS-C15 | C | 1.施工准备；2.测量放线；3.修筑基层；4.路沿石安装；5.面层施工 |  |  |  | √ | √ |  | √ | √ |  | 坍塌、交通、机械伤害、高处坠落、触电 | 人员伤亡、财产损失、设备损坏 | 承包商 | / | / | / | / | / | 按照监理实施细则，对应环节到现场 | 巡查监督 | / | / | 全过程监护
19 | 地面建设专业 | 道路工程 | 山体防护工程 | CN-DMJS-C16 | C | 1.施工准备；2.测量放线；3.边坡修整；4.锚杆（锚索）定位；5.机械（人工）钻孔；6.锚杆（锚索）安装；7.锚孔注浆；8.坡面挂网；9.框条钢筋焊接；10.喷浆；11.养护 |  |  |  | √ | √ |  | √ |  |  | 机械伤害、物体打击、起重伤害 | 人员伤亡、财产损失、设备损坏 | 承包商 | / | / | / | / | / | 按照监理实施细则，对应环节到现场 | 巡查监督 | / | 3.6.8.9 | 全过程监护
20 | 地面建设专业 | 安装工程 | 管道布管 | CN-DMJS-C17 | C | 1.施工准备；2.确定布管位置；3.设置垫墩；4.吊管；5.管口封堵 | [6 empty] | √ |  |  | 机械伤害、起重伤害、车辆伤害、高处坠落、触电 | 人员伤亡、财产损失、设备损坏 | 承包商 | / | / | / | / | / | 按照监理实施细则，对应环节到现场 | 巡查监督 | / | / | 全过程监护
21 | 地面建设专业 | 安装工程 | 管道下沟 | CN-DMJS-C18 | C | 1.施工准备；2.清理管沟石块；3.防腐层保护；4.吊管下沟；5.去除临时支撑；6.回填细软土；7.回填耕植土 |  | √ |  |  |  |  | √ |  |  | 机械伤害、坍塌、起重伤害、车辆伤害 | 人员伤亡、财产损失、设备损坏 | 承包商 | / | / | / | / | / | 按照监理实施细则，对应环节到现场 | 巡查监督 | / | / | 全过程监护
22 | 地面建设专业 | 安装工程 | 组对焊接、焊口热处理 | CN-DMJS-C19 | C | 1.施工准备；2.管道对管器对口；3.预热；4.焊接；5.焊口热处理；6.无损检测 |  | √ | √ |  | √ |  | √ |  |  | 物体打击、机械伤害、坍塌、触电、火灾、起重伤害 | 人员伤亡、财产损失 | 承包商 | / | / | / | / | / | 按照监理实施细则，对应环节到现场 | 巡查监督 | / | / | 全过程监护
23 | 地面建设专业 | 安装工程 | 防腐层涂料作业、绝热作业 | CN-DMJS-C20 | C | 1.施工准备；2.管道表面预处理；3.除锈；4.防腐涂层作业；5.保温层安装；6.保护层安装；7.质量验收 |  | √ | √ |  | √ |  |  |  |  | 中毒和窒息、高处坠落、灼烫、火灾、物体打击 | 人员伤亡、财产损失 | 承包商 | / | / | / | / | / | 按照监理实施细则，对应环节到现场 | 巡查监督 | / | / | 全过程监护
24 | 地面建设专业 | 安装工程 | 储罐安装（立式储罐安装） | CN-DMJS-B04 | B | 1.施工准备；2.材料验收；3.储罐预制；4.基础验收；5.罐底组装；6.罐壁及拱顶组装；7.附件安装；8.基础沉降试验；9.中间交接 |  | √ | √ | √ | √ |  | √ |  | √ | 触电、机械伤害、火灾、起重伤害、物体打击、高处坠落、中毒和窒息 | 人员伤亡、财产损失、设备损坏 | 二级单位 | / | / | / | 6 | / | 按照监理实施细则，对应环节到现场 | 巡查监督 | / | 6 | 全过程监护
25 | 地面建设专业 | 安装工程 | 储罐安装（低温双金属全容储罐安装） | CN-DMJS-B05 | B | 1.施工准备；2.储罐预制；3.基础验收；4.外罐底安装组焊；5.外罐顶安装组焊；6.内罐顶板安装组焊；7.外罐壁板安装组焊；8.二次底板、热角保护及罐底保冷施工；9.内罐底板安装组焊；10.内罐壁板安装组焊；11.内外接管及附件安装；12.基础沉降试验；13.气压及气密试验；14.保冷施工；15.中间交接 |  | √ | √ | √ | √ |  | √ |  | √ | 触电、机械伤害、火灾、起重伤害、物体打击、高处坠落、中毒和窒息 | 人员伤亡、财产损失、设备损坏、环境污染 | 二级单位 | / | / | / | 5.6.7.8.9.10 | / | 按照监理实施细则，对应环节到现场 | 巡查监督 | / | 5.6.7.8.9.10 | 全过程监护
26 | 地面建设专业 | 安装工程 | 储罐安装（球罐安装） | CN-DMJS-B06 | B | 1.施工准备；2.基础交接；3.下支柱就位；4.脚手架搭设；5.赤道板组装就位；6.上下柱腿组焊；7.上下极带组装；8.球罐整体焊接（先纵缝后环缝、先短缝后长缝）；9.球罐整体热处理；10.基础沉降试验；11.气密性试验；12.中间交接 |  | √ | √ | √ | √ |  | √ |  | √ | 触电、机械伤害、火灾、起重伤害、物体打击、高处坠落、中毒和窒息 | 人员伤亡、财产损失、设备损坏、环境污染 | 二级单位 | / | / | / | 5.6.7.8. | / | 按照监理实施细则，对应环节到现场 | 巡查监督 | / | 5.6.7.8. | 全过程监护
27 | 地面建设专业 | 安装工程 | 容器、炉类等设备安装 | CN-DMJS-C21 | C | 1.施工准备；2.设备验收；3.基础交接；4.垫铁摆放；5.设备就位；6.设备找正；7.附件安装；8.人孔封闭；9.质量验收 |  | √ | √ |  | √ |  | √ |  |  | 触电、机械伤害、火灾、起重伤害、物体打击、高处坠落、中毒和窒息 | 人员伤亡、设备损坏、财产损失 | 承包商 | / | / | / | / | / | 按照监理实施细则，对应环节到现场 | 巡查监督 | / | 5 | 全过程监护
28 | 地面建设专业 | 安装工程 | 塔器设备安装 | CN-DMJS-B07 | B | 1.施工准备；2.设备验收；3.基础交接；4.垫铁摆放；5.设备就位；6.设备找正；7.附件安装；8.人孔封闭；9.质量验收 |  | √ | √ |  | √ |  | √ |  |  | 触电、机械伤害、火灾、起重伤害、物体打击、高处坠落、中毒和窒息 | 人员伤亡、设备损坏、财产损失 | 二级单位 | / | / | / | 5 | / | 按照监理实施细则，对应环节到现场 | 巡查监督 | / | 5.8 | 全过程监护
29 | 地面建设专业 | 安装工程 | 火炬制作及安装 | CN-DMJS-B08 | B | 1.施工准备；2.火炬、塔架预制；3.基础交接；4.垫铁摆放；5.火炬、塔架就位；6.找正；7.附件安装；8.质量验收 |  |  | √ |  | √ |  | √ |  |  | 高处坠落、物体打击、机械伤害、起重伤害 | 人员伤亡、设备损坏、财产损失 | 二级单位 | / | / | / | 5 | / | 按照监理实施细则，对应环节到现场 | 巡查监督 | / | 5.6 | 全过程监护
30 | 地面建设专业 | 安装工程 | 超跨度≥36米的钢结构制作及安装工程 | CN-DMJS-B09 | B | 1.施工准备；2.下料装配；3.焊接拼装；4.涂装；5.吊装；6.临时固定；7.焊接、紧固件连接；8.防火喷涂；9.质量验收 |  |  | √ |  | √ |  | √ |  |  | 高处坠落、物体打击、机械伤害、起重伤害、触电 | 人员伤亡、设备损坏、财产损失 | 二级单位 | / | / | / | 5.6 | 5.6 | 按照监理实施细则，对应环节到现场 | 巡查监督 | / | 5.6.7 | 全过程监护
31 | 地面建设专业 | 安装工程 | 其他钢结构制作及安装工程 | CN-DMJS-C22 | C | 1.施工准备；2.下料装配；3.焊接拼装；4.涂装；5.吊装；6.临时固定；7.焊接、紧固件连接；8.防火喷涂；9.质量验收 |  |  | √ |  | √ |  | √ |  |  | 高处坠落、物体打击、机械伤害、起重伤害、触电 | 人员伤亡、设备损坏、财产损失 | 承包商 | / | / | / | / | / | 按照监理实施细则，对应环节到现场 | 巡查监督 | / | / | 全过程监护
32 | 地面建设专业 | 管道工程 | 管道及设备试压 | CN-DMJS-B10 | B | 1.施工准备；2.升压；3.稳压；4.泄压 | [5 empty] | √ |  |  |  | 物体打击、机械伤害、窒息、环境污染 | 人员伤亡、设备损坏、财产损失、环境污染 | 二级单位 | / | / | / | 2 | / | 按照监理实施细则，对应环节到现场 | 巡查监督 | / | 1.2.3.4 | 全过程监护
33 | 地面建设专业 | 电仪讯工程 | 供配电工程 | CN-DMJS-C23 | C | 1.施工准备；2.设备开箱检查；3.基础定位；4.盘柜就位及紧固；5.母线安装；6.盘、柜接地；7.质量验收 |  |  |  | √ | √ |  | √ |  |  | 触电、机械伤害、高处坠落、火灾、起重伤害、物体打击 | 人员伤亡、设备损坏、财产损失 | 承包商 | / | / | / | / | / | 按照监理实施细则，对应环节到现场 | 巡查监督 | / | / | 全过程监护
34 | 地面建设专业 | 电仪讯工程 | 输变电工程 | CN-DMJS-C24 | C | 1.施工准备；2.设备开箱检查；3.本体安装；4.变压器内部检查；5.附件安装；6.注油；7.电缆排列及二次接线；8.现场检查与试验；9.质量验收 |  |  |  | √ | √ |  | √ |  |  | 触电、机械伤害、高处坠落、火灾、起重伤害、物体打击 | 人员伤亡、设备损坏、财产损失 | 承包商 | / | / | / | / | / | 按照监理实施细则，对应环节到现场 | 巡查监督 | / | / | 全过程监护
35 |  | 电仪讯工程 | 电力线路架设 | CN-DMJS-C25 | C | 1.施工准备；2.安全技术交底；3.材料拉运；4.现场高处作业； |  |  |  |  | √ |  | √ |  |  | 高处坠落、物体打击、起重伤害 | 人员伤亡、设备损坏、财产损失 | 承包商 | / | / | / | / | / | 按照监理实施细则，对应环节到现场 | 巡查监督 | / | 4 | 全过程监护
36 | 地面建设专业 | 电仪讯工程 | 自控与通信 | CN-DMJS-C26 | C | 1.施工准备；2.设备开箱检查；3.仪表部件安装；4.仪表安装；5.接线；6.质量验收 |  |  |  |  | √ |  | √ |  |  | 触电、机械伤害、高处坠落、火灾 | 人员伤亡、设备损坏、财产损失 | 承包商 | / | / | / | / | / | 按照监理实施细则，对应环节到现场 | 巡查监督 | / | / | 全过程监护
37 | 地面建设专业 | 无损检测 | 含放射源的无损检测作业 | CN-DMJS-A01 | A | 1.施工准备；2.试件检查及清理；3.划线；4.像质计和标记摆放；5.贴片；6.对焦；7.曝光 |  |  |  |  | √ |  |  |  | √ | 电离辐射、环境污染 | 人员受伤、环境污染 | 公司级 | 1 | / | 1 | / | 1 | 按照监理实施细则，对应环节到现场 | 巡查监督 | 1 | 1 | 全过程监护
38 | 地面建设专业 | 无损检测 | 不含放射源的无损检测作业 | CN-DMJS-C27 | C | 1.施工准备；2.试件检查及清理；3.划线；4.像质计和标记摆放；5.贴片；6.对焦；7.曝光 |  |  |  |  | √ |  |  |  | √ | 电离辐射、环境污染 | 人员受伤、环境污染 | 承包商 | / | / | / | / | / | 按照监理实施细则，对应环节到现场 | 巡查监督 | / | / | 全过程监护
39 | 地面建设专业 | 穿越工程 | 定向钻穿越 | CN-DMJS-C28 | C | 1.施工准备；2.系统安装、调试；3.磁方位测量；4.试钻；5.钻导向孔；6.扩孔、清孔；7.管道回拖；8.地貌恢复 |  |  |  | √ |  |  | √ |  |  | 机械伤害、起重伤害、车辆伤害、环境污染 | 人员伤亡、设备损坏、财产损失 | 承包商 | / | / | / | / | / | 按照监理实施细则，对应环节到现场 | 巡查监督 | / | 4.7 | 全过程监护
40 | 地面建设专业 | 穿越工程 | 围堰开挖水域穿越、非围堰带水开挖水域穿越工程施工（穿越水域多年平均水位的水面宽度大于100米） | CN-DMJS-A02 | A | 1.施工准备；2.测量放线；3.围堰渡水；4.管沟开挖；5.管段下沟；6.稳管；7.回填 |  |  |  | √ |  |  | √ |  |  | 机械伤害、起重伤害、坍塌、淹溺 | 人员伤亡、设备损坏、财产损失 | 公司级 | 1.3 | / | 1.3 | / | 1.3 | 按照监理实施细则，对应环节到现场 | 巡查监督 | 1.3 | 3.4.5.6 | 全过程监护
41 | 地面建设专业 | 穿越工程 | 其他河流大开挖穿越工程 | CN-DMJS-C29 | C | 1.施工准备；2.测量放线；3.围堰渡水；4.管沟开挖；5.管段下沟；6.稳管；7.回填 |  |  |  | √ |  |  | √ |  |  | 机械伤害、起重伤害、坍塌、淹溺 | 人员伤亡、设备损坏、财产损失 | 承包商 | / | / | / | / | / | 按照监理实施细则，对应环节到现场 | 巡查监督 | / | 5.6 | 全过程监护
42 | 地面建设专业 | 穿越工程 | 公路大开挖穿越 | CN-DMJS-C30 | C | 1.施工准备；2.测量放线；3.临时道路修筑；4.管沟开挖；5.管段下沟；6.回填 |  |  |  | √ | [5 empty] | 机械伤害、起重伤害、坍塌、车辆伤害 | 人员伤亡、设备损坏、财产损失 | 承包商 | / | / | / | / | / | 按照监理实施细则，对应环节到现场 | 巡查监督 | / | 4.5 | 全过程监护
43 | 地面建设专业 | 穿越工程 | 机械顶管穿越 | CN-DMJS-C31 | C | 1.施工准备；2.工作坑施工；3.初期顶进；4.顶进施工；5.机头出洞、吊出；6.泥浆填充；7.管道安装；8.充砂填实；9.地貌恢复 |  | √ |  | √ |  |  | √ |  |  | 机械伤害、起重伤害、触电、坍塌、环境污染 | 人员伤亡、设备损坏、财产损失、环境污染 | 承包商 | / | / | / | / | / | 按照监理实施细则，对应环节到现场 | 巡查监督 | / | 3.5 | 全过程监护
44 | 地面建设专业 | 穿越工程 | 人工顶管穿越 | CN-DMJS-B11 | B | 1.施工准备；2.工作坑施工；3.初期顶进；4.顶进施工；5.泥浆填充；6.管道安装；7.充砂填实；8.地貌恢复 |  | √ |  | √ |  |  | √ |  |  | 机械伤害、起重伤害、触电、坍塌、中毒和窒息、环境污染 | 人员伤亡、设备损坏、财产损失、环境污染 | 二级单位 | / | / | / | 3 | / | 按照监理实施细则，对应环节到现场 | 巡查监督 | 3 | 3 | 全过程监护
45 | 地面建设专业 | 穿越工程 | 隧道穿越 | CN-DMJS-A03 | A | 1.施工准备；2.洞口边坡加固；3.初期掘进；4.掘进；5.防排水施工；6.轨道施工；7.爆破施工；8.掘进出渣；9.初支及二衬；10.底板浇筑；11.管道管墩施工；12.管道安装；13.轨道及其它附属设施拆除；14.洞门施工；15.场地恢复；16.隧道内管道安装 |  | √ | √ | √ |  |  | √ |  |  | 机械伤害、坍塌、冒顶片帮、透水、火药爆炸、中毒和窒息、火灾 | 人员伤亡、设备损坏、财产损失、环境污染 | 公司级 | 1.4 | 1.4 | / | 3.5.6.7.8.9.10.11.12 | 3 | 按照监理实施细则，对应环节到现场 | 巡查监督 | 1.3.4.5.6.7.8.9.10.11.12 | 1.3.4.5.6.7.8.9.10.11.12 | 全过程监护
46 | 地面建设专业 | 穿越工程 | 盾构穿越 | CN-DMJS-B12 | B | 1.施工准备；2.始发竖井、接受竖井施工；3.盾构机始发准备；4.盾构机始发；5.盾构机正常段掘进；6.盾构机接收段掘进贯通；7.管道管墩施工；8.隧道内管道安装 |  | √ | √ | √ |  |  | √ |  |  | 机械伤害、起重伤害、高处坠落、中毒和窒息、环境污染 | 人员伤亡、设备损坏、财产损失、环境污染 | 二级单位 | / | / | 2.4 | / | / | 按照监理实施细则，对应环节到现场 | 巡查监督 | 1.2.3.4.5.6.7.8 | 1.2.3.4.5.6.7.8 | 全过程监护
47 | 地面建设专业 | 穿越工程 | 管道跨越（悬拉索） | CN-DMJS-A04 | A | 1.施工准备；2.进行两岸的基础施工；3.塔架吊装；4.施工索架设、辅助索安装；5.主索安装；6.桥面及风索支架安装；7.风索主缆、风索拉索、共轭索安装；8.跨越结构整体调整；9.跨越管道安装；10.附属工程施工、设备退场、地貌恢复； |  | √ | √ | √ |  |  | √ |  |  | 机械伤害、起重伤害、高处坠落、中毒和窒息、环境污染 | 人员伤亡、设备损坏、财产损失、环境污染 | 公司级 | 1.5 | / | 1.5.6.7 | / | 1.5.6.7 | 按照监理实施细则，对应环节到现场 | 巡查监督 | 5.6.7 | 3.4.5.6.7.8 | 全过程监护
48 | 地面建设专业 | 特殊作业 | IV级高处作业高度在30m以上时 | CN-DMJS-B13 | B | 1.作业前准备；2.高处作业前人员、机具、环境、防人员坠落及坠物措施等检查；3.高处作业 |  |  |  |  | √ |  |  |  |  | 高处坠落、物体打击、其它伤害 | 人员伤亡 | 二级单位 | / | / | 3（高度在30m以上时） | / | 3（高度在30m以上时） | 按照监理实施细则，对应环节到现场 | 巡查监督 | 3（高度在30m以上时） | 3（高度在30m以上时） | 全过程监护
49 | 地面建设专业 | 特殊作业 | 高处作业高度在30m以下时 | CN-DMJS-C32 | C | 1.作业前准备；2.高处作业前人员、机具、环境、防人员坠落及坠物措施等检查；3.高处作业 |  |  |  |  | √ |  |  |  |  | 高处坠落、物体打击、其它伤害 | 人员伤亡 | 二级单位 | / | / | / | 3（高度在15m以上时） | / | 按照监理实施细则，对应环节到现场 | 巡查监督 | / | 3（高度在15m以上时） | 全过程监护
50 | 地面建设专业 | 特殊作业 | 临时用电设备在5台以上(含5台)或设备总容量在50kW以上(含50kW)的临时用电 | CN-DMJS-B14 | B | 1.作业前准备（临时用电施工组织设计）；2.断电隔离及作业条件确认；3.安装线路；4.投用前检查确认；5.解除隔离投入运行 |  |  | √ | [6 empty] | 触电、火灾、其他爆炸 | 人员伤亡、财产损失 | 二级单位 | / | / | / | 首次投用前到场 | / | 按照监理实施细则，对应环节到现场 | 巡查监督 | / | 2.4.5 | 全过程监护
51 | 地面建设专业 | 特殊作业 | 其他临时用电 | CN-DMJS-C33 | C | 1.作业前准备（临时用电施工组织设计）；2.断电隔离及作业条件确认；3.安装线路；4.投用前检查确认；5.解除隔离投入运行 |  |  | √ | [6 empty] | 触电、火灾、其他爆炸 | 人员伤亡、财产损失 | 承包商 | / | / | / | / | / | 按照监理实施细则，对应环节到现场 | 巡查监督 | / | / | 全过程监护
52 | 地面建设专业 | 特殊作业 | 进入含有毒有害、可燃介质的半封闭或封闭空间内的作业。 | CN-DMJS-C34 | C | 1.施工准备；2.受限空间设备的清洗；3.受限空间设备的打开；4.受限空间气体检测、强制通风；5.气体连续监测；6.登记各项信息；7.进入受限空间作业 |  | √ | √ |  | √ |  |  |  |  | 中毒和窒息、火灾、其他爆炸、触电 | 人员伤亡 | 承包商 | / | / | / | / | / | 按照监理实施细则，对应环节到现场 | 巡查监督 | / | 3.6.7 | 全过程监护
53 | 地面建设专业 | 特殊作业 | 吊装作业：吊装质量≥80t或者长度≥60米 | CN-DMJS-A05 | A | 1.施工准备；2.吊装前人员、机具、环境等检查；3.吊装机具就位；4.捆扎和吊挂；5.试吊；6.吊装 | [6 empty] | √ |  |  | 起重伤害、车辆伤害、机械伤害 | 人员伤亡、设备损坏、财产损失 | 公司级 | 5.6 | 5.6 | / | 4 | 4.5.6 | 按照监理实施细则，对应环节到现场 | 巡查监督 | 4.5.6 | 1.2.3.4.5.6 | 全过程监护
54 | 地面建设专业 | 特殊作业 | 吊装作业：40t≤吊装质量<80t； | CN-DMJS-B15 | B | 1.施工准备；2.吊装前人员、机具、环境等检查；3.吊装机具就位；4.捆扎和吊挂；5.试吊；6.吊装 | [6 empty] | √ |  |  | 起重伤害、车辆伤害、机械伤害 | 人员伤亡、设备损坏、财产损失 | 二级单位 | / | / | 5.6 | 4 | 4.5.6 | 按照监理实施细则，对应环节到现场 | 巡查监督 | 4.5.6 | 1.2.3.4.5.6 | 全过程监护
55 | 地面建设专业 | 特殊作业 | 吊装作业：吊装质量<40t； | CN-DMJS-C35 | C | 1.施工准备；2.吊装前人员、机具、环境等检查；3.吊装机具就位；4.捆扎和吊挂；5.试吊；6.吊装 | [6 empty] | √ |  |  | 起重伤害、车辆伤害、机械伤害 | 人员伤亡、设备损坏、财产损失 | 承包商 | / | / | / | / | / | 按照监理实施细则，对应环节到现场 | 巡查监督 | / | / | 全过程监护
56 | 地面建设专业 | 特殊作业 | 高陡坡地段油气集输、长输管道施工(坡度≥45°，长度100m以上；设计出具单体图设计的高陡坡地段施工，包括管沟开挖、抬布管、组焊、水保工程施工等） | CN-DMJS-B16 | B | 1.施工准备；2.确定开挖路段地下管道、线缆、设施基础等复杂情况、确定开挖管沟边界位置；3.管道开挖；4.设置逃生梯；5.设置防高处坠落措施；6.抬布管；7.组焊；8.水保工程 |  | √ | √ | √ | √ |  | √ |  |  | 车辆伤害、坍塌、物体打击、高处坠落 | 人员伤亡、设备损坏、财产损失 | 二级单位 | / | / | / | 6 | / | 按照监理实施细则，对应环节到现场 | 巡查监督 | / | 1.2.3.4.5.6 | 全过程监护
备注：本矩阵适用于属地未移交基层单位的地面工程项目
备注：本矩阵适用于不涉及在役油气场站及管道区域的新、改、扩地面工程投资项目，如工程进入在役油气场站及管道区域，应执行生产现场风险作业管理。